## PB III - Planilha Orçamentaria
ANEXO PB III - PLANILHA DE ORÇAMENTO SINTÉTICO
OBRA: REFORMA DA SEDE DA DEFENSORIA PÚBLICA DO ESTADO DE RORAIMA NO MUNICIPIO DE SÃO LUIZ DO ANAUA - DPE/RR
ENDEREÇO: Av. Joao Rodrigues com Rua Dante de Oliveira, Cidade: São Luiz do Anaua/RR
BASE: SINAPI RR JUNHO/2017 NÃO DESONERADO |  |  | PRAZO = 90 DIAS
CÓDIGO | ITEM | DESCRIMINAÇÃO DOS SERVIÇOS | UND. | QUANT. | P.UNIT. | P.TOTAL
| 1 | SERVIÇOS PRELIMINARES |  |  |  | 24100.69
| I | ITENS INICIAIS
74209/001 | 1.1 | Placa de obra em chapa de aço galvanizado, padrão encaminhando pela Defensoria Publica de Roraima, conforme especificações técnicas. | m2 | 5.18 | 300.53 | 1556.75
93212 | 1.2 | Banheiro Provisorio e Vestiario | m2 | 15 | 560.18 | 8402.7
93207 | 1.3 | Escritorio Provisorio | m2 | 12 | 569.4 | 6832.8
93210 | 1.4 | Refeitorio Provisorio | m2 | 15 | 343.54 | 5153.1
COMP. 01 - DPE | 1.5 | Ligação Provisoria de Água | und | 1 | 179.57 | 179.57
41598 | 1.6 | Ligação Provisoria de Energia | und | 1 | 1208.91 | 1208.91
| II | LIMPEZA
73806/001 | 1.7 | Limpeza do muro da Comarca | m2 | 226.18 | 1.49 | 337.01
73806/001 | 1.8 | Limpeza do Gradil/Portoes da Comarca | m2 | 44.49 | 1.49 | 66.29
73806/001 | 1.9 | Limpeza das Telhas fibrocimentas e Cumeeira da Comarca | m2 | 244 | 1.49 | 363.56
| 2 | DEMOLIÇÃO/RETIRADA |  |  |  | 5586.8
85372 | 2.1 | Demolição de Forro de Gesso | m2 | 180.05 | 2.18 | 392.51
73899/002 | 2.2 | Demolição de Alvenaria | m3 | 1.99 | 83.37 | 165.91
85333 | 2.3 | Retirada de Aparelhos Sanitarios (VASSAO SANITÁRIO) | und | 7 | 17.87 | 125.09
85333 | 2.4 | Retirada de Aparelhos Sanitarios (PIA) | und | 7 | 17.87 | 125.09
85333 | 2.5 | Retirada de Aparelhos Sanitarios (Mictorio) | und | 2 | 17.87 | 35.74
85407 | 2.6 | Retirada de fiação eletrica | m | 327.6 | 9.91 | 3246.52
85416 | 2.7 | Remoção de tomadas ou interruptores eletricos | und | 78 | 13.54 | 1056.12
85334 | 2.8 | Retirada de esquadria Madeira | m2 | 2.295 | 14.55 | 33.39
COMP. 02 - DPE | 2.9 | Remoção de Porta e Batente | und | 2 | 61.05 | 122.1
COMP. 03 - DPE | 2.10 | Remoção de Poste e Transformador | und | 1 | 284.33 | 284.33
| 3 | ALVENARIA/DIVISORIA |  |  |  | 4388.76
89168 | 3.1 | Alvenaria de vedação de blocos cerâmicos furados 9x14x19cm, espessura 14cm, assentado com argamassa de cimento e areia, preparo mecânico em betoneira | m2 | 6.75 | 63.19 | 426.5325
79627 | 3.2 | Divisoria de granito Banheiro | m2 | 6.66 | 594.93 | 3962.23
| 4 | REVESTIMENTOS |  |  |  | 1108.37
87879 | 4.1 | Chapisco aplicado em alvenarias, argamassa traço 1:3 (cimento e areia), aplicado com colher de pedreiro | m2 | 13.5 | 3.25 | 43.88
87529 | 4.2 | Reboco massa única em alvenaria, vigas e pilares, espessura 20mm, aplicação manual com execução de taliscas, com uso de argamassa cimento, areia e aditivo plastificante | m2 | 13.5 | 26.69 | 360.32
93392 | 4.3 | Pastilha Banheiro 10x10 PNE cor branco seguindo o modelo das existentes | m2 | 8.1 | 34.11 | 276.29
87246 | 4.4 | Recomposição de cerâmica banheiro (Mesma cor após limpeza com ácido Muriatico e Tamanho das Existentes) | m2 | 10.74 | 39.84 | 427.88
| 5 | PINTURAS |  |  |  | 17737.78
| I | REPINTURA DAS PAREDES EXISTENTES
COMP. 04 - DPE | 5.1 | Lixamento para retirar tinta existente | m2 | 509.426 | 2.8 | 1426.39
88485 | 5.2 | Aplicação de Fundo selador acrílico em paredes, uma demão | m2 | 516.176 | 1.66 | 856.85
88497 | 5.3 | Aplicação e lixamento de massa látex em paredes, duas demãos. | m2 | 516.176 | 10.32 | 5326.94
88489 | 5.4 | Aplicação manual de pintura com tinta acrílica em paredes, duas demãos (COR APROVADA pela fiscalização) | m2 | 516.176 | 9.68 | 4996.58
88489 | 5.5 | Pintura do muro, tinta acrilica duas demãos (COR APROVADA pela Fiscalização) | m2 | 226.18 | 9.68 | 2189.42
74145/001 | 5.6 | Pintura do Gradil, esmalte fosco, duas demãos incluso fundo anticorrosivo (COR APROVADA pela fiscalização) | m2 | 44.49 | 12.41 | 552.12
73739/001 | 5.7 | Pintura das novas Janelas (Cor igual a da existente) | m2 | 1.96 | 14.06 | 27.56
88489 | 5.8 | Pintura da cobertura duas demãos tinta acrilica (COR APROVADA pela Fiscalização) | m2 | 244 | 9.68 | 2361.92
| 6 | FORRO |  |  |  | 15118.68
COMP. 05 - DPE | 6.1 | Forro em modular em pvc 60x120cm, fixação em estrutura indempendente da estrutura da cobertura, caso necessário adotar junta conforme ABNT NBR especifica | m2 | 180.07 | 83.96 | 15118.68
| 7 | ESQUADRIAS / VERGA / CONTRAVERGA / FECHADURA |  |  |  | 6914.66
| I | PORTAS
91315 | 7.1 | Tipo P 03 - 0,90x2,10m -tipo abrir ,em madeira revestida em laminado melamínico (Mesmo padrão das existentes), com ferragens e fechadura | und | 1 | 634.32 | 634.32
93188 | 7.2 | Verga moldada in loco em concreto para portas com até 1,5m de vão | m | 0.9 | 38.13 | 34.32
COMP. 06 -DPE | 7.3 | Tipo P 01 - Porta de Vidro entrada principal | und | 1 | 3105.89 | 3105.89
91341 | 7.4 | Tipo P 04 - Porta Aluminio Banheiro Masculino e Feminino | m2 | 3.24 | 794.94 | 2575.61
| II | JANELAS
84845 | 7.5 | Janela Banheiro Masculino (MODELO DAS EXISTENTES) | m2 | 1.26 | 257.14 | 324
84845 | 7.6 | Janela Banheiro PNE (NO MODELO DAS EXISTENTES | m2 | 0.7 | 257.14 | 180
93186 | 7.7 | Verga Moldada in loco em Concreto para Janelas com até 1,5m de vão | m | 0.775 | 39.85 | 30.88
93196 | 7.8 | Contraverga moldada in loco em concreto para vãos de até 1,50m de comprimento | m | 0.775 | 38.25 | 29.64
| 8 | HIDRAULICO |  |  |  | 100.03
89356 | 8.1 | Tubo PVC 25mm – tipo soldavel com acessorios | m | 4.33 | 16.38 | 70.93
COMP. 07 - DPE | 8.2 | Limpeza Castelo D'água | und | 1 | 29.1 | 29.1
| 9 | SANITARIO |  |  |  | 244.47
| I | TUBOS
91792 | 9.1 | Tubo PVC esgoto 40mm – Ponta e Bolsa Lisa, inclusive conexões | m | 1.87 | 42.48 | 79.44
91795 | 9.2 | Tubo PVC esgoto 100mm – Ponta e Bolsa Lisa, inclusive conexões | m | 3.3 | 44.49 | 146.82
| II | CAIXAS SIFONADAS, CAIXAS DE GORDURA,CAIXAS DE INSPEÇÃO , FOSSA E SUMIDOURO
89707 | 9.3 | Caixa sifonado c/grelha quadrada | und | 1 | 18.21 | 18.21
| 10 | LOUÇAS E METAIS |  |  |  | 7556.01
86932 | 10.1 | Vaso Sanitário Padrão médio, com Caixa Acoplada | und | 6 | 309.04 | 1854.24
74234/001 | 10.2 | Mictorio | und | 2 | 390.39 | 780.78
86941 | 10.3 | Lavatorio padrão médio | und | 6 | 446.73 | 2680.38
COMP. 08 - DPE | 10.4 | Lavatório para banheiro PNE , de coluna suspensa-completo com torneira em metal , tipo temporizada , para portadores de necessidades especiais, engate flexivel -malha de aço 1/2x40cm, sifão inox, válvula universal - e 02 barras de apoio – inox diâmetro de 1 ¼” x40cm , inclusive buchas e parafusos de fixação | und | 1 | 813.65 | 813.65
COMP. 09 - DPE | 10.5 | VASO SANITÁRIO com caixa acoplada -refa., para banheiro PNE, completo com 02 barras de apoio, assento plastico, engate flexível malha de aço – 1/2x40cm e parafusos de fixação . | und | 1 | 747.85 | 747.85
95544 | 10.6 | Papeleira inox – uma em cada box de vaso sanitário e nos lavatorios | und | 13 | 22.12 | 287.56
11758 | 10.7 | Saboneteira para sabão líquido Plastico capac 1000ml completa - 01 unidade para cada LAVATÓRIO , 01 para cada bancada de 02 cubas e 04 para cada bancada de 05 cubas. | und | 6 | 34.89 | 209.34
85005 | 10.8 | Espelho cristal, espessura 4mm, com parafusos de fixação, sem moldura, 50X50cm | m2 | 0.75 | 242.94 | 182.21
| 11 | INCÊNDIO |  |  |  | 1889.04
37539 | 11.1 | tipo S-3 (130/260MM) – material PVC- 2mm – fotoluminescente | und | 15 | 20 | 300
37539 | 11.2 | tipo S2-E (130/260MM) – material PVC - 2mm – fotoluminescente | und | 4 | 20 | 80
37539 | 11.3 | tipo S2-D (130/260MM) – material PVC – 2mm – fotoluminescente | und | 5 | 20 | 100
84665 | 11.4 | tipo E-17 (1000/1000MM)- PINTADA NO PISO com tinta epoxi, conforme detalhamento no respectivo projeto | m2 | 2 | 17.93 | 35.86
37557 | 11.5 | tipo E-5 ( diâmetro 150MM) – material PVC – 2mm –fotoluminescente | und | 2 | 11.95 | 23.9
83635 | 11.6 | Extintores tipo Pó ABC (Fabricante ou Distribuidora deve ser credenciado no Corpo de Bombeiro do Estado) | und | 4 | 217.89 | 871.56
COMP. 10 - DPE | 11.7 | Luminaria de Emergencia 60LED | und | 12 | 39.81 | 477.72
| 12 | ELETRICO |  |  |  | 36495.93
| I | PONTOS DE UTILIZAÇÃO
COMP. 11 - DPE | 12.1 | Luminária embutir com aletas T8/T10 2x18W LED - fornecimento e instalação. | und | 53 | 237.13 | 12567.89
COMP. 12 - DPE | 12.2 | Lâmpada multivapor metálico 150 W ovóide para uso na horizontal - fornecimento e instalação | und | 18 | 31.17 | 561.06
COMP. 13 - DPE | 12.3 | Reator para lâmpada vapor metalico até 400 w, alto fator de potencia, uso externo - fornecimento e instalação | und | 18 | 124.46 | 2240.28
83399 | 12.4 | Rele fotoelétrico p/ comando de iluminação externa 220V/100W - fornecimento e instalação | und | 6 | 27.6 | 165.6
91992 | 12.5 | Tomada alta de embutir (1 módulo), 2P+T 10 A, incluindo suporte e placa - fornecimento e instalação. | und | 10 | 28.7 | 287
91993 | 12.6 | Tomada alta de embutir (1 módulo), 2P+T 20 A, incluindo suporte e placa - fornecimento e instalação. | und | 8 | 29.92 | 239.36
91996 | 12.7 | Tomada média de embutir (1 módulo), 2P+T 10 A, incluindo suporte e placa - fornecimento e instalação. | und | 1 | 21.42 | 21.42
91997 | 12.8 | Tomada média de embutir (1 módulo), 2P+T 20 A, incluindo suporte e placa - fornecimento e instalação. | und | 1 | 22.64 | 22.64
92005 | 12.9 | Tomada média de embutir (2 módulos), 2P+T 10 A, incluindo suporte e placa - fornecimento e instalação. | und | 2 | 37.81 | 75.62
91953 | 12.10 | Interruptor simples (1 módulo), 10A/250V, incluindo suporte e placa - fornecimento e instalação. | und | 12 | 17.67 | 212.04
91959 | 12.11 | Interruptor simples (2 módulos), 10A/250V, incluindo suporte e placa - fornecimento e instalação. | und | 4 | 27.91 | 111.64
92000 | 12.12 | Tomada baixa de embutir (1 módulo), 2P+T 10 A, incluindo suporte e placa - fornecimento e instalação. | und | 19 | 18.6 | 353.4
92008 | 12.13 | Tomada baixa de embutir (2 módulos), 2P+T 10 A, incluindo suporte e placa - fornecimento e instalação. | und | 16 | 29.71 | 475.36
| II | ELETRODUTOS E CAIXAS
90447 | 12.14 | Rasgo em alvenaria para eletrodutos com diametros menores ou iguais a 40 mm. | m | 144.2 | 5.21 | 751.28
90466 | 12.15 | Chumbamento linear em alvenaria para ramais/distribuição com diâmetros menores ou iguais a 40 mm. | m | 144.2 | 10.66 | 1537.17
91854 | 12.16 | Eletroduto flexível corrugado, pvc, dn 25 mm (3/4”), para circuitos terminais, instalado em parede - fornecimento e instalação. | m | 144.2 | 6.66 | 960.37
91834 | 12.17 | Eletroduto flexível corrugado, pvc, dn 25 mm (3/4”), para circuitos terminais, instalado em forro - fornecimento e instalação. | m | 217.7 | 6.3 | 1371.51
91867 | 12.18 | Eletroduto rígido roscável, pvc, dn 25 mm (3/4), para circuitos terminais, instalado em laje - fornecimento e instalação. | m | 79.1 | 6.06 | 479.35
93009 | 12.19 | Eletroduto rígido roscável, pvc, dn 60 mm (2") - fornecimento e instalação. | m | 28.5 | 13.52 | 385.32
90456 | 12.20 | Quebra em alvenaria para instalação de caixa de tomada (4x4 ou 4x2) | und | 65 | 3.44 | 223.6
COMP. 14 - DPE | 12.21 | Caixa octogonal 4" x 4", pvc, instalada em laje - fornecimento e instalação. | und | 60 | 8.81 | 528.6
91939 | 12.22 | Caixa retangular 4” x 2” alta (2 m do piso), pvc, instalada em parede - fornecimento e instalação. | und. | 10 | 21.78 | 217.8
91940 | 12.23 | Caixa retangular 4” x 2” média (1,30 m do piso), pvc, instalada em parede - fornecimento e instalação. | und. | 20 | 11.24 | 224.8
91941 | 12.24 | Caixa retangular 4” x 2” baixa (0,30 m do piso), pvc, instalada em parede - fornecimento e instalação. | und | 35 | 7.3 | 255.5
83448 | 12.25 | Caixa de passagem 50x50x60 fundo brita c/ tampa | und | 4 | 236.97 | 947.88
| III | CABOS
91924 | 12.26 | Cabo de cobre flexível isolado, 1,5 mm², anti-chama 450/750v, para circuitos terminais - fornecimento e instalação. | m | 430.8 | 1.57 | 676.36
91926 | 12.27 | Cabo de cobre flexível isolado, 2,5 mm², anti-chama 450/750v, para circuitos terminais - fornecimento e instalação. | m | 1063.8 | 2.82 | 2999.92
91928 | 12.28 | Cabo de cobre flexível isolado, 4 mm², anti-chama 450/750v, para circuitos terminais - fornecimento e instalação. | m | 173.9 | 3.98 | 692.12
92980 | 12.29 | Cabo de cobre flexível isolado, 10 mm², anti-chama 0,6/1,0kv, para distribuição - fornecimento e instalação. | m | 12 | 4.63 | 55.56
92984 | 12.30 | Cabo de cobre flexível isolado, 25 mm², anti-chama 0,6/1,0kv, para distribuição - fornecimento e instalação. | m | 52.1 | 12.36 | 643.96
92988 | 12.31 | Cabo de cobre flexível isolado, 50 mm², anti-chama 0,6/1,0 kv, para distribuição - fornecimento e instalação. | m | 78.1 | 22.8 | 1780.68
| III | ATERRAMENTO
72254 | 12.32 | Cabo de cobre nu 50mm² - fornecimento e instalacao | m | 16.5 | 30.47 | 502.76
COMP. 15 - DPE | 12.33 | Haste de aterramento em aco com 2,40 m de comprimento e dn = 5/8", revestida com baixa camada de cobre, com conector - fornecimento e instalação. | und | 11 | 36.49 | 401.39
COMP. 16 - DPE | 12.34 | Caixa inspeção em concreto, com tampa para aterramento diametro = 300 mm - fornecimento e instalação. | und | 4 | 90.49 | 361.96
| IV | QUADROS
74131/004 | 12.35 | Quadro de distribuicao de energia de embutir, em chapa metalica, para18 disjuntores termomagneticos monopolares, com barramento trifasico e neutro - fornecimento e instalação. | und | 1 | 249.8 | 249.8
74131/006 | 12.36 | Quadro de distribuicao de energia de embutir, em chapa metalica, para 32 disjuntores termomagneticos monopolares, com barramento trifasico e neutro - fornecimento e instalação | und | 1 | 519.96 | 519.96
93653 | 12.37 | Disjuntor monopolar tipo DIN, corrente nominal de 10A - fornecimento e instalação. | und | 5 | 7.94 | 39.7
93654 | 12.38 | Disjuntor monopolar tipo DIN, corrente nominal de 16A - fornecimento e instalação. | und | 9 | 8.43 | 75.87
93660 | 12.39 | Disjuntor bipolar tipo DIN, corrente nominal de 10A - fornecimento e instalação. | und | 2 | 39.27 | 78.54
93661 | 12.40 | Disjuntor bipolar tipo DIN, corrente nominal de 16A - fornecimento e instalação. | und | 7 | 40.42 | 282.94
93672 | 12.41 | Disjuntor tripolar tipo DIN, corrente nominal de 40A - fornecimento e instalação. | und | 2 | 61.33 | 122.66
COMP. 17 - DPE | 12.42 | Disjuntor tripolar tipo DIN, corrente nominal de 100A - fornecimento e instalação. | und | 1 | 120.18 | 120.18
COMP. 18 - DPE | 12.43 | Dispositivo DR, bipolar, corrente nominal de 40A, 30mA - fornecimento e instalação. | und | 2 | 109.53 | 219.06
COMP. 19 - DPE | 12.44 | Dispositivo DPS classe II, 1 polo, tensão máxima de 175 V, corrente maxima de 45kA (tipo AC) - fornecimento e instalação. | und | 4 | 72.62 | 290.48
COMP. 20 - DPE | 12.45 | Entrada de energia elétrica aérea trifásica 100 A com poste de concreto, inclusive cabeamento, caixa de proteção para medidor e aterramento. | und | 1 | 1165.54 | 1165.54
| 13 | CABEAMENTO ESTRUTURADO (TELEFONE E LÓGICA) |  |  |  | 2737.24
90456 | 13.1 | Quebra em alvenaria para instalação de caixa de tomada (4x4 ou 4x2) | und | 12 | 3.44 | 41.28
91941 | 13.2 | Caixa retangular 4” x 2” baixa (0,30 m do piso), pvc, instalada em parede - fornecimento e instalação. | und | 12 | 7.3 | 87.6
COMP. 21 - DPE | 13.3 | Tomada média de embutir (1 módulo), RJ-45 Cat5e, incluindo suporte e placa (4" x 2") - fornecimento e instalação. | und | 1 | 23.16 | 23.16
COMP. 22 - DPE | 13.4 | Tomada baixa de embutir (2 módulos), RJ-45 Cat5e, incluindo suporte e placa (4" x 2") - fornecimento e instalação. | und | 4 | 40.43 | 161.72
COMP. 23- DPE | 13.5 | Tomada baixa de embutir (3 módulos), RJ-45 Cat5e, incluindo suporte e placa (4"x4") - fornecimento e instalação. | und | 7 | 62.84 | 439.88
COMP. 24 - DPE | 13.6 | Eletrocalha Perfurada em Aço Galvanizado 50x50mm, inclusive emenda e fixação, fornecimento e instalação. | m | 36.1 | 10.72 | 386.99
COMP. 25 - DPE | 13.7 | Tê Horizontal 90̊ para Eletrocalha Perfurada em Aço Galvanizado 50x50mm, fornecimento e instalação. | und | 2 | 35.13 | 70.26
COMP. 26 - DPE | 13.8 | Cotovelo reto 90̊ para Eletrocalha Perfurada em Aço Galvanizado 50x50mm, fornecimento e instalação. | und | 2 | 27.3 | 54.6
COMP. 27 - DPE | 13.9 | Curva de inversão para Eletrocalha Perfurada em Aço Galvanizado 50x50mm. | und | 1 | 19.72 | 19.72
COMP. 28 - DPE | 13.10 | Terminal para Eletrocalha Perfurada em Aço Galvanizado 50x50mm. | und | 3 | 7.23 | 21.69
COMP. 29 - DPE | 13.11 | Derivação para eletroduto 3/4" para Eletrocalha Perfurada em Aço Galvanizado. | und | 12 | 7.21 | 86.52
90447 | 13.12 | Rasgo em alvenaria para eletrodutos com diametros menores ou iguais a 40 mm. | m | 28.6 | 5.21 | 149.01
90466 | 13.13 | Chumbamento linear em alvenaria para ramais/distribuição com diâmetros menores ou iguais a 40 mm. | m | 28.6 | 10.66 | 304.88
95745 | 13.14 | Eletroduto de aço galvanizado, classe leve, dn 20 mm (3/4"), aparente, instalado em teto - fornecimento e instalação. | m | 16.7 | 14.84 | 247.83
91854 | 13.15 | Eletroduto flexível corrugado, pvc, dn 25 mm (3/4”), para circuitos terminais, instalado em parede - fornecimento e instalação. | m | 28.6 | 6.66 | 190.48
93009 | 13.16 | Eletroduto rígido roscável, pvc, dn 60 mm (2") - fornecimento e instalação. | m | 20 | 13.52 | 270.4
73749/001 | 13.17 | Caixa enterrada para instalações telefônicas tipo R1 0,60x0,35x0,50m em blocos de concreto estrutural | und | 1 | 181.22 | 181.22
| 14 | ACESSIBILIDADE |  |  |  | 1885.84
COMP. 30 - DPE | 14.1 | Fornecimento e assentamento de piso tátil DIRECIONAL –ÁREA INTERNA - 25x25 cm | m2 | 5.94 | 193.42 | 1148.91
COMP. 30 - DPE | 14.2 | Fornecimento e assentamento de piso tátil ALERTA –ÁREA INTERNA – 25x25 cm | m2 | 3.81 | 193.42 | 736.93
| 15 | DIVERSOS |  |  |  | 7269.69
85186 | 15.1 | Poda de Árvores | und | 2 | 88.75 | 177.5
COMP. 31 - DPE | 15.2 | Ligação Definitiva de Água | und | 1 | 21.6 | 21.6
COMP. 32 - DPE | 15.3 | Ligação Definitiva de Energia | und | 1 | 21.6 | 21.6
9537 | 15.4 | Limpeza final da obra | m2 | 737.95 | 2.21 | 1630.87
84125 | 15.5 | Limpeza final das pastilhas do banheiro | m2 | 98.82 | 6.82 | 673.95
73948/011 | 15.6 | Limpeza do revestimento cerâmico com Ácido Muriatico | m2 | 180.05 | 18.94 | 3410.15
10851 | 15.7 | Placas de identificação das salas, em acrílico, medindo 25x8 cm – espessura de 2mm | und | 14 | 43.99 | 615.86
10848 | 15.8 | Placa inauguração (Informações e Modelo serão fornecido pela DEFENSORIA) | und | 1 | 678.38 | 678.38 |  | Todas as informações necessárias de definição de itens, cores e outros itens com a Defensoria deve ser feito com no minimo 20dias e esse prazo não deve ser repassado para o cronograma
COMP. 33 - DPE | 15.9 | Rampeado entrada principal Cimento Branco | m3 | 0.04 | 994.52 | 39.78
| 16 | BASE E ABRIGO PARA QUADRO GERADOR |  |  |  | 1386.07
89168 | 16.1 | Casa para quadro de transferência | m2 | 11.5 | 63.16 | 726.34
95241 | 16.2 | Piso casa do Gerador | m2 | 1 | 22.65 | 22.65
92544 | 16.3 | Estrutura de cobertura | m2 | 2.25 | 9.68 | 21.78
94207 | 16.4 | Telha Fibrocimento | m2 | 2.25 | 31.19 | 70.18
94990 | 16.5 | Base para gerador, concreto moldado in loco, espessura de 15cm. | m3 | 0.7 | 623.92 | 436.74
7156 | 16.6 | Ferragem base do gerador | m2 | 4.7 | 23.06 | 108.38
| 17 | DESPESAS INDIRETAS DA OBRA |  |  |  | 35154.61
COMP. 34 - DPE | 17.1 | Despesas de transporte de materiais p/ o canteiro | und | 100% | 683.28 | 683.28
COMP. 35 - DPE | 17.2 | Administração local da obra | und | 100% | 34471.33 | 34471.33
CUSTO TOTAL |  |  |  |  | 169674.67 |  | 169674.6713 | 134520.06
PREÇO TOTAL (BDI 26,24%) |  |  |  |  | 214197.3 |  | 21419.73
| 18 | Equipamentos |  |  |  | 62537
COTAÇÃO 017 | 18.1 | Grupo Gerador, a diesesl, montado em contêiner, silenciado com potência mínima de 53/48 KVA - 42/38 kWe (Emergência / Principal), trifásico, com fator de potência 0,8, na tensão de 220 /127 V, 60Hz, ligado à rede de energia elétrica do prédio através de chave de transferência automática. | und | 1 | 62537 | 62537 | 232211.67
CUSTO TOTAL |  |  |  |  | 62537 |  |  | 292403.68
PREÇO TOTAL (BDI DIFERENCIADO 15,28%) |  |  |  |  | 72092.65 |  |  | 6113.73
CUSTO TOTAL |  |  |  |  | 286289.95
OBSERVAÇÕES: 1 - Os serviços de despesas indiretas da obra devem ser medidos e pagos conforme o pecentual de execução da obra e deve ser mostrado no boletim de medição.

## PB IV - Cronograma
ANEXO PB IV - CRONOGRAMA FÍSICO-FINANCEIRO
OBRA: REFORMA DA SEDE DA DEFENSORIA PÚBLICA DO ESTADO DE RORAIMA NO MUNICIPIO DE SÃO LUIZ DO ANAUA - DPE/RR
ENDEREÇO: Av. Joao Rodrigues com Rua Dante de Oliveira, Cidade: São Luiz do Anaua/RR
ITEM | SERVIÇOS | 30D | 60D | 90D | TOTAL
1 | SERVIÇOS PRELIMINARES | 100% |  |  | 24100.69
24100.69
2 | DEMOLIÇÃO/RETIRADA | 80% | 20% |  | 5586.8
|  | 4469.44 | 1117.36
3 | ALVENARIA/DIVISORIA | 20% | 60% | 20% | 4388.76
|  | 877.75 | 2633.26 | 877.75
4 | REVESTIMENTOS |  | 70% | 30% | 1108.37
|  |  | 775.86 | 332.51
5 | PINTURAS |  | 30% | 70% | 17737.78
|  |  | 5321.33 | 12416.45
6 | FORRO |  |  | 100% | 15118.68
15118.68
7 | ESQUADRIAS / VERGA / CONTRAVERGA / FECHADURA |  |  | 100% | 6914.66
6914.66
8 | HIDRAULICO | 20% | 60% | 20% | 100.03
|  | 20.01 | 60.02 | 20
9 | SANITARIO | 20% | 60% | 20% | 244.47
|  | 48.89 | 146.68 | 48.9
10 | LOUÇAS E METAIS | 20% | 60% | 20% | 7556.01
|  | 1511.2 | 4533.61 | 1511.2
11 | INCÊNDIO | 20% | 60% | 20% | 1889.04
|  | 377.81 | 1133.42 | 377.81
12 | ELETRICO | 20% | 60% | 20% | 36495.93
|  | 7299.19 | 21897.56 | 7299.18
13 | CABEAMENTO ESTRUTURADO (TELEFONE E LÓGICA) | 20% | 60% | 20% | 2737.24
|  | 547.45 | 1642.34 | 547.45
14 | ACESSIBILIDADE | 20% | 60% | 20% | 1885.84
|  | 377.17 | 1131.5 | 377.17
15 | DIVERSOS | 20% | 60% | 20% | 7269.69
|  | 1453.94 | 4361.81 | 1453.94
16 | BASE E ABRIGO GRUPO GERADOR | 30% | 30% | 40% | 1386.07
|  | 415.82 | 415.82 | 554.43
18 | GERADOR |  |  | 100% | 62537
62537
17 | DESPESAS INDIRETAS DA OBRA | 21.06% | 22.92% | 56.02% | 35154.61
|  | 7403.41 | 8058.34 | 19692.86
PERCENTUAL SIMPLES |  | 21.06% | 22.92% | 56.02% | 232211.67
PERCENTUAL ACUMULADO |  | 21.06% | 43.98% | 100%
TOTAL SIMPLES |  | 48902.77 | 53228.91 | 130079.99
TOTAL ACUMULADO |  | 48902.77 | 102131.68 | 232211.67
OBSERVAÇÃO:

## PB V - Curva ABC
ANEXO PB V - CURVA ABC DOS PREÇOS
OBRA: REFORMA DA SEDE DA DEFENSORIA PÚBLICA DO ESTADO DE RORAIMA NO MUNICIPIO DE SÃO LUIZ DO ANAUA - DPE/RR
ITEM | DESCRIMINAÇÃO DOS SERVIÇOS | UND. | QUANT. | PREÇO (R$) |  | PART. (%) | PART. ACUM. (%)
|  |  |  | P.UNIT. | P.TOTAL
COTAÇÃO 017 | Grupo Gerador, a diesesl, montado em contêiner, silenciado com potência mínima de 53/48 KVA - 42/38 kWe (Emergência / Principal), trifásico, com fator de potência 0,8, na tensão de 220 /127 V, 60Hz, ligado à rede de energia elétrica do prédio através de chave de transferência automática. | und | 1 | 62537 | 62537 | 26.93% | 26.93% | FAIXA A | 232211.68 | 232837.0725
COMP. 35 - DPE | Administração local da obra | und | 1 | 34471.33 | 34471.33 | 14.84% | 41.78% |  | 232211.68
COMP. 05 - DPE | Forro em modular em pvc 60x120cm, fixação em estrutura indempendente da estrutura da cobertura, caso necessário adotar junta conforme ABNT NBR especifica | m2 | 180.07 | 83.96 | 15118.68 | 6.511% | 48.29% |  | 232211.68
COMP. 11 - DPE | Luminária embutir com aletas T8/T10 2x18W LED - fornecimento e instalação. | und | 53 | 237.13 | 12567.89 | 5.412% | 53.7% |  | 232211.68
88489 | Pintura do muro, tinta acrilica duas demãos (COR APROVADA pela Fiscalização) | m2 | 986.356 | 9.68 | 9547.93 | 4.112% | 57.81% |  | 232211.68
93212 | Banheiro Provisorio e Vestiario | m2 | 15 | 560.18 | 8402.7 | 3.619% | 61.43% |  | 232211.68
93207 | Escritorio Provisorio | m2 | 12 | 569.4 | 6832.8 | 2.942% | 64.37% |  | 232211.68
88497 | Aplicação e lixamento de massa látex em paredes, duas demãos. | m2 | 516.176 | 10.32 | 5326.94 | 2.294% | 66.67% |  | 232211.68
93210 | Refeitorio Provisorio | m2 | 15 | 343.54 | 5153.1 | 2.219% | 68.88% |  | 232211.68
79627 | Divisoria de granito Banheiro | m2 | 6.66 | 594.93 | 3962.23 | 1.706% | 70.59% |  | 232211.68
73948/011 | Limpeza do revestimento cerâmico com Ácido Muriatico | m2 | 180.05 | 18.94 | 3410.15 | 1.469% | 72.06% |  | 232211.68
85407 | Retirada de fiação eletrica | m | 327.6 | 9.91 | 3246.52 | 1.398% | 73.46% |  | 232211.68
COMP. 06 -DPE | Tipo P 01 - Porta de Vidro entrada principal | und | 1 | 3105.89 | 3105.89 | 1.338% | 74.8% |  | 232211.68
91926 | Cabo de cobre flexível isolado, 2,5 mm², anti-chama 450/750v, para circuitos terminais - fornecimento e instalação. | m | 1063.8 | 2.82 | 2999.92 | 1.292% | 76.09% |  | 232211.68
86941 | Lavatorio padrão médio | und | 6 | 446.73 | 2680.38 | 1.154% | 77.24% |  | 232211.68
91341 | Tipo P 04 - Porta Aluminio Banheiro Masculino e Feminino | m2 | 3.24 | 794.94 | 2575.61 | 1.109% | 78.35% |  | 232211.68
COMP. 13 - DPE | Reator para lâmpada vapor metalico até 400 w, alto fator de potencia, uso externo - fornecimento e instalação | und | 18 | 124.46 | 2240.28 | 0.9648% | 79.32% |  | 232211.68
COMP. 30 - DPE | Fornecimento e assentamento de piso tátil DIRECIONAL –ÁREA INTERNA - 25x25 cm | m2 | 9.75 | 193.42 | 1885.85 | 0.8121% | 80.13% |  | 232211.68
86932 | Vaso Sanitário Padrão médio, com Caixa Acoplada | und | 6 | 309.04 | 1854.24 | 0.7985% | 80.93% | FAIXA B | 232211.68
90466 | Chumbamento linear em alvenaria para ramais/distribuição com diâmetros menores ou iguais a 40 mm. | m | 172.8 | 10.66 | 1842.05 | 0.7933% | 81.72% |  | 232211.68
92988 | Cabo de cobre flexível isolado, 50 mm², anti-chama 0,6/1,0 kv, para distribuição - fornecimento e instalação. | m | 78.1 | 22.8 | 1780.68 | 0.7668% | 82.49% |  | 232211.68
9537 | Limpeza final da obra | m2 | 737.95 | 2.21 | 1630.87 | 0.7023% | 83.19% |  | 232211.68
74209/001 | Placa de obra em chapa de aço galvanizado, padrão encaminhando pela Defensoria Publica de Roraima, conforme especificações técnicas. | m2 | 5.18 | 300.53 | 1556.75 | 0.6704% | 83.86% |  | 232211.68
COMP. 04 - DPE | Lixamento para retirar tinta existente | m2 | 509.426 | 2.8 | 1426.39 | 0.6143% | 84.47% |  | 232211.68
91834 | Eletroduto flexível corrugado, pvc, dn 25 mm (3/4”), para circuitos terminais, instalado em forro - fornecimento e instalação. | m | 217.7 | 6.3 | 1371.51 | 0.5906% | 85.06% |  | 232211.68
41598 | Ligação Provisoria de Energia | und | 1 | 1208.91 | 1208.91 | 0.5206% | 85.58% |  | 232211.68
COMP. 20 - DPE | Entrada de energia elétrica aérea trifásica 100 A com poste de concreto, inclusive cabeamento, caixa de proteção para medidor e aterramento. | und | 1 | 1165.54 | 1165.54 | 0.5019% | 86.09% |  | 232211.68
91854 | Eletroduto flexível corrugado, pvc, dn 25 mm (3/4”), para circuitos terminais, instalado em parede - fornecimento e instalação. | m | 172.8 | 6.66 | 1150.85 | 0.4956% | 86.58% |  | 232211.68
85416 | Remoção de tomadas ou interruptores eletricos | und | 78 | 13.54 | 1056.12 | 0.4548% | 87.04% |  | 232211.68
83448 | Caixa de passagem 50x50x60 fundo brita c/ tampa | und | 4 | 236.97 | 947.88 | 0.4082% | 87.44% |  | 232211.68
90447 | Rasgo em alvenaria para eletrodutos com diametros menores ou iguais a 40 mm. | m | 172.8 | 5.21 | 900.29 | 0.3877% | 87.83% |  | 232211.68
83635 | Extintores tipo Pó ABC (Fabricante ou Distribuidora deve ser credenciado no Corpo de Bombeiro do Estado) | und | 4 | 217.89 | 871.56 | 0.3753% | 88.21% |  | 232211.68
88485 | Aplicação de Fundo selador acrílico em paredes, uma demão | m2 | 516.176 | 1.66 | 856.85 | 0.369% | 88.58% |  | 232211.68
COMP. 08 - DPE | Lavatório para banheiro PNE , de coluna suspensa-completo com torneira em metal , tipo temporizada , para portadores de necessidades especiais, engate flexivel -malha de aço 1/2x40cm, sifão inox, válvula universal - e 02 barras de apoio – inox diâmetro de 1 ¼” x40cm , inclusive buchas e parafusos de fixação | und | 1 | 813.65 | 813.65 | 0.3504% | 88.93% |  | 232211.68
74234/001 | Mictorio | und | 2 | 390.39 | 780.78 | 0.3362% | 89.26% |  | 232211.68
73806/001 | Limpeza do muro da Comarca | m2 | 514.67 | 1.49 | 766.86 | 0.3302% | 89.59% |  | 232211.68
COMP. 09 - DPE | VASO SANITÁRIO com caixa acoplada -refa., para banheiro PNE, completo com 02 barras de apoio, assento plastico, engate flexível malha de aço – 1/2x40cm e parafusos de fixação . | und | 1 | 747.85 | 747.85 | 0.3221% | 89.92% |  | 232211.68
89168 | Casa para quadro de transferência | m2 | 11.5 | 63.16 | 726.34 | 0.3128% | 90.23% |  | 232211.68
91928 | Cabo de cobre flexível isolado, 4 mm², anti-chama 450/750v, para circuitos terminais - fornecimento e instalação. | m | 173.9 | 3.98 | 692.12 | 0.2981% | 90.53% |  | 232211.68
COMP. 34 - DPE | Despesas de transporte de materiais p/ o canteiro | und | 1 | 683.28 | 683.28 | 0.2942% | 90.82% |  | 232211.68
10848 | Placa inauguração (Informações e Modelo serão fornecido pela DEFENSORIA) | und | 1 | 678.38 | 678.38 | 0.2921% | 91.11% |  | 232211.68
91924 | Cabo de cobre flexível isolado, 1,5 mm², anti-chama 450/750v, para circuitos terminais - fornecimento e instalação. | m | 430.8 | 1.57 | 676.36 | 0.2913% | 91.4% |  | 232211.68
84125 | Limpeza final das pastilhas do banheiro | m2 | 98.82 | 6.82 | 673.95 | 0.2902% | 91.69% |  | 232211.68
93009 | Eletroduto rígido roscável, pvc, dn 60 mm (2") - fornecimento e instalação. | m | 48.5 | 13.52 | 655.72 | 0.2824% | 91.98%
92984 | Cabo de cobre flexível isolado, 25 mm², anti-chama 0,6/1,0kv, para distribuição - fornecimento e instalação. | m | 52.1 | 12.36 | 643.96 | 0.2773% | 92.25% |  | 232211.68
91315 | Tipo P 03 - 0,90x2,10m -tipo abrir ,em madeira revestida em laminado melamínico (Mesmo padrão das existentes), com ferragens e fechadura | und | 1 | 634.32 | 634.32 | 0.2732% | 92.53% |  | 232211.68
10851 | Placas de identificação das salas, em acrílico, medindo 25x8 cm – espessura de 2mm | und | 14 | 43.99 | 615.86 | 0.2652% | 92.79% |  | 232211.68
COMP. 12 - DPE | Lâmpada multivapor metálico 150 W ovóide para uso na horizontal - fornecimento e instalação | und | 18 | 31.17 | 561.06 | 0.2416% | 93.03%
74145/001 | Pintura do Gradil, esmalte fosco, duas demãos incluso fundo anticorrosivo (COR APROVADA pela fiscalização) | m2 | 44.49 | 12.41 | 552.12 | 0.2378% | 93.27% |  | 232211.68
COMP. 14 - DPE | Caixa octogonal 4" x 4", pvc, instalada em laje - fornecimento e instalação. | und | 60 | 8.81 | 528.6 | 0.2276% | 93.5% |  | 232211.68
74131/006 | Quadro de distribuicao de energia de embutir, em chapa metalica, para 32 disjuntores termomagneticos monopolares, com barramento trifasico e neutro - fornecimento e instalação | und | 1 | 519.96 | 519.96 | 0.2239% | 93.72% |  | 232211.68
84845 | Janela Banheiro Masculino (MODELO DAS EXISTENTES) | m2 | 1.96 | 257.14 | 503.99 | 0.217% | 93.94% |  | 232211.68
72254 | Cabo de cobre nu 50mm² - fornecimento e instalacao | m | 16.5 | 30.47 | 502.76 | 0.2165% | 94.16% |  | 232211.68
37539 | tipo S-3 (130/260MM) – material PVC- 2mm – fotoluminescente | und | 24 | 20 | 480 | 0.2067% | 94.36% |  | 232211.68
91867 | Eletroduto rígido roscável, pvc, dn 25 mm (3/4), para circuitos terminais, instalado em laje - fornecimento e instalação. | m | 79.1 | 6.06 | 479.35 | 0.2064% | 94.57% |  | 232211.68
COMP. 10 - DPE | Luminaria de Emergencia 60LED | und | 12 | 39.81 | 477.72 | 0.2057% | 94.78% |  | 232211.68
92008 | Tomada baixa de embutir (2 módulos), 2P+T 10 A, incluindo suporte e placa - fornecimento e instalação. | und | 16 | 29.71 | 475.36 | 0.2047% | 94.98% |  | 232211.68
COMP. 23- DPE | Tomada baixa de embutir (3 módulos), RJ-45 Cat5e, incluindo suporte e placa (4"x4") - fornecimento e instalação. | und | 7 | 62.84 | 439.88 | 0.1894% | 95.17% |  | 232211.68
94990 | Base para gerador, concreto moldado in loco, espessura de 15cm. | m3 | 0.7 | 623.92 | 436.74 | 0.1881% | 95.36% | FAIXA C | 232211.68
87246 | Recomposição de cerâmica banheiro (Mesma cor após limpeza com ácido Muriatico e Tamanho das Existentes) | m2 | 10.74 | 39.84 | 427.88 | 0.1843% | 95.54% |  | 232211.68
89168 | Alvenaria de vedação de blocos cerâmicos furados 9x14x19cm, espessura 14cm, assentado com argamassa de cimento e areia, preparo mecânico em betoneira | m2 | 6.75 | 63.19 | 426.53 | 0.1837% | 95.73% |  | 232211.68
COMP. 15 - DPE | Haste de aterramento em aco com 2,40 m de comprimento e dn = 5/8", revestida com baixa camada de cobre, com conector - fornecimento e instalação. | und | 11 | 36.49 | 401.39 | 0.1729% | 95.9% |  | 232211.68
85372 | Demolição de Forro de Gesso | m2 | 180.05 | 2.18 | 392.51 | 0.169% | 96.07% |  | 232211.68
COMP. 24 - DPE | Eletrocalha Perfurada em Aço Galvanizado 50x50mm, inclusive emenda e fixação, fornecimento e instalação. | m | 36.1 | 10.72 | 386.99 | 0.1667% | 96.23% |  | 232211.68
COMP. 16 - DPE | Caixa inspeção em concreto, com tampa para aterramento diametro = 300 mm - fornecimento e instalação. | und | 4 | 90.49 | 361.96 | 0.1559% | 96.39% |  | 232211.68
87529 | Reboco massa única em alvenaria, vigas e pilares, espessura 20mm, aplicação manual com execução de taliscas, com uso de argamassa cimento, areia e aditivo plastificante | m2 | 13.5 | 26.69 | 360.32 | 0.1552% | 96.55% |  | 232211.68
92000 | Tomada baixa de embutir (1 módulo), 2P+T 10 A, incluindo suporte e placa - fornecimento e instalação. | und | 19 | 18.6 | 353.4 | 0.1522% | 96.7% |  | 232211.68
91941 | Caixa retangular 4” x 2” baixa (0,30 m do piso), pvc, instalada em parede - fornecimento e instalação. | und | 47 | 7.3 | 343.1 | 0.1478% | 96.85% |  | 232211.68
COMP. 19 - DPE | Dispositivo DPS classe II, 1 polo, tensão máxima de 175 V, corrente maxima de 45kA (tipo AC) - fornecimento e instalação. | und | 4 | 72.62 | 290.48 | 0.1251% | 96.97% |  | 232211.68
95544 | Papeleira inox – uma em cada box de vaso sanitário e nos lavatorios | und | 13 | 22.12 | 287.56 | 0.1238% | 97.09% |  | 232211.68
91992 | Tomada alta de embutir (1 módulo), 2P+T 10 A, incluindo suporte e placa - fornecimento e instalação. | und | 10 | 28.7 | 287 | 0.1236% | 97.22% |  | 232211.68
85333 | Retirada de Aparelhos Sanitarios (VASSAO SANITÁRIO) | und | 16 | 17.87 | 285.92 | 0.1231% | 97.34% |  | 232211.68
COMP. 03 - DPE | Remoção de Poste e Transformador | und | 1 | 284.33 | 284.33 | 0.1224% | 97.46% |  | 232211.68
93661 | Disjuntor bipolar tipo DIN, corrente nominal de 16A - fornecimento e instalação. | und | 7 | 40.42 | 282.94 | 0.1218% | 97.59% |  | 232211.68
93392 | Pastilha Banheiro 10x10 PNE cor branco seguindo o modelo das existentes | m2 | 8.1 | 34.11 | 276.29 | 0.119% | 97.7% |  | 232211.68
90456 | Quebra em alvenaria para instalação de caixa de tomada (4x4 ou 4x2) | und | 77 | 3.44 | 264.88 | 0.1141% | 97.82% |  | 232211.68
74131/004 | Quadro de distribuicao de energia de embutir, em chapa metalica, para18 disjuntores termomagneticos monopolares, com barramento trifasico e neutro - fornecimento e instalação. | und | 1 | 249.8 | 249.8 | 0.1076% | 97.93% |  | 232211.68
95745 | Eletroduto de aço galvanizado, classe leve, dn 20 mm (3/4"), aparente, instalado em teto - fornecimento e instalação. | m | 16.7 | 14.84 | 247.83 | 0.1067% | 98.03% |  | 232211.68
91993 | Tomada alta de embutir (1 módulo), 2P+T 20 A, incluindo suporte e placa - fornecimento e instalação. | und | 8 | 29.92 | 239.36 | 0.1031% | 98.14% |  | 232211.68
91940 | Caixa retangular 4” x 2” média (1,30 m do piso), pvc, instalada em parede - fornecimento e instalação. | und. | 20 | 11.24 | 224.8 | 0.09681% | 98.23% |  | 232211.68
COMP. 18 - DPE | Dispositivo DR, bipolar, corrente nominal de 40A, 30mA - fornecimento e instalação. | und | 2 | 109.53 | 219.06 | 0.09434% | 98.33% |  | 232211.68
91939 | Caixa retangular 4” x 2” alta (2 m do piso), pvc, instalada em parede - fornecimento e instalação. | und. | 10 | 21.78 | 217.8 | 0.09379% | 98.42% |  | 232211.68
91953 | Interruptor simples (1 módulo), 10A/250V, incluindo suporte e placa - fornecimento e instalação. | und | 12 | 17.67 | 212.04 | 0.09131% | 98.51% |  | 232211.68
11758 | Saboneteira para sabão líquido Plastico capac 1000ml completa - 01 unidade para cada LAVATÓRIO , 01 para cada bancada de 02 cubas e 04 para cada bancada de 05 cubas. | und | 6 | 34.89 | 209.34 | 0.09015% | 98.6% |  | 232211.68
85005 | Espelho cristal, espessura 4mm, com parafusos de fixação, sem moldura, 50X50cm | m2 | 0.75 | 242.94 | 182.21 | 0.07847% | 98.68% |  | 232211.68
73749/001 | Caixa enterrada para instalações telefônicas tipo R1 0,60x0,35x0,50m em blocos de concreto estrutural | und | 1 | 181.22 | 181.22 | 0.07804% | 98.76% |  | 232211.68
COMP. 01 - DPE | Ligação Provisoria de Água | und | 1 | 179.57 | 179.57 | 0.07733% | 98.84% |  | 232211.68
85186 | Poda de Árvores | und | 2 | 88.75 | 177.5 | 0.07644% | 98.91% |  | 232211.68
73899/002 | Demolição de Alvenaria | m3 | 1.99 | 83.37 | 165.91 | 0.07145% | 98.98% |  | 232211.68
83399 | Rele fotoelétrico p/ comando de iluminação externa 220V/100W - fornecimento e instalação | und | 6 | 27.6 | 165.6 | 0.07131% | 99.06% |  | 232211.68
COMP. 22 - DPE | Tomada baixa de embutir (2 módulos), RJ-45 Cat5e, incluindo suporte e placa (4" x 2") - fornecimento e instalação. | und | 4 | 40.43 | 161.72 | 0.06964% | 99.13% |  | 232211.68
91795 | Tubo PVC esgoto 100mm – Ponta e Bolsa Lisa, inclusive conexões | m | 3.3 | 44.49 | 146.82 | 0.06323% | 99.19% |  | 232211.68
93672 | Disjuntor tripolar tipo DIN, corrente nominal de 40A - fornecimento e instalação. | und | 2 | 61.33 | 122.66 | 0.05282% | 99.24% |  | 232211.68
COMP. 02 - DPE | Remoção de Porta e Batente | und | 2 | 61.05 | 122.1 | 0.05258% | 99.29% |  | 232211.68
COMP. 17 - DPE | Disjuntor tripolar tipo DIN, corrente nominal de 100A - fornecimento e instalação. | und | 1 | 120.18 | 120.18 | 0.05175% | 99.35% |  | 232211.68
91959 | Interruptor simples (2 módulos), 10A/250V, incluindo suporte e placa - fornecimento e instalação. | und | 4 | 27.91 | 111.64 | 0.04808% | 99.39% |  | 232211.68
7156 | Ferragem base do gerador | m2 | 4.7 | 23.06 | 108.38 | 0.04667% | 99.44% |  | 232211.68
COMP. 29 - DPE | Derivação para eletroduto 3/4" para Eletrocalha Perfurada em Aço Galvanizado. | und | 12 | 7.21 | 86.52 | 0.03726% | 99.48% |  | 232211.68
91792 | Tubo PVC esgoto 40mm – Ponta e Bolsa Lisa, inclusive conexões | m | 1.87 | 42.48 | 79.44 | 0.03421% | 99.51% |  | 232211.68
93660 | Disjuntor bipolar tipo DIN, corrente nominal de 10A - fornecimento e instalação. | und | 2 | 39.27 | 78.54 | 0.03382% | 99.55% |  | 232211.68
93654 | Disjuntor monopolar tipo DIN, corrente nominal de 16A - fornecimento e instalação. | und | 9 | 8.43 | 75.87 | 0.03267% | 99.58% |  | 232211.68
92005 | Tomada média de embutir (2 módulos), 2P+T 10 A, incluindo suporte e placa - fornecimento e instalação. | und | 2 | 37.81 | 75.62 | 0.03257% | 99.61% |  | 232211.68
89356 | Tubo PVC 25mm – tipo soldavel com acessorios | m | 4.33 | 16.38 | 70.93 | 0.03055% | 99.64% |  | 232211.68
COMP. 25 - DPE | Tê Horizontal 90̊ para Eletrocalha Perfurada em Aço Galvanizado 50x50mm, fornecimento e instalação. | und | 2 | 35.13 | 70.26 | 0.03026% | 99.67% |  | 232211.68
94207 | Telha Fibrocimento | m2 | 2.25 | 31.19 | 70.18 | 0.03022% | 99.7% |  | 232211.68
92980 | Cabo de cobre flexível isolado, 10 mm², anti-chama 0,6/1,0kv, para distribuição - fornecimento e instalação. | m | 12 | 4.63 | 55.56 | 0.02393% | 99.73% |  | 232211.68
COMP. 26 - DPE | Cotovelo reto 90̊ para Eletrocalha Perfurada em Aço Galvanizado 50x50mm, fornecimento e instalação. | und | 2 | 27.3 | 54.6 | 0.02351% | 99.75% |  | 232211.68
87879 | Chapisco aplicado em alvenarias, argamassa traço 1:3 (cimento e areia), aplicado com colher de pedreiro | m2 | 13.5 | 3.25 | 43.88 | 0.0189% | 99.77% |  | 232211.68
COMP. 33 - DPE | Rampeado entrada principal Cimento Branco | m3 | 0.04 | 994.52 | 39.78 | 0.01713% | 99.79% |  | 232211.68
93653 | Disjuntor monopolar tipo DIN, corrente nominal de 10A - fornecimento e instalação. | und | 5 | 7.94 | 39.7 | 0.0171% | 99.8% |  | 232211.68
84665 | tipo E-17 (1000/1000MM)- PINTADA NO PISO com tinta epoxi, conforme detalhamento no respectivo projeto | m2 | 2 | 17.93 | 35.86 | 0.01544% | 99.82% |  | 232211.68
93188 | Verga moldada in loco em concreto para portas com até 1,5m de vão | m | 0.9 | 38.13 | 34.32 | 0.01478% | 99.83% |  | 232211.68
85334 | Retirada de esquadria Madeira | m2 | 2.295 | 14.55 | 33.39 | 0.01438% | 99.85% |  | 232211.68
93186 | Verga Moldada in loco em Concreto para Janelas com até 1,5m de vão | m | 0.775 | 39.85 | 30.88 | 0.0133% | 99.86% |  | 232211.68
93196 | Contraverga moldada in loco em concreto para vãos de até 1,50m de comprimento | m | 0.775 | 38.25 | 29.64 | 0.01276% | 99.87% |  | 232211.68
COMP. 07 - DPE | Limpeza Castelo D'água | und | 1 | 29.1 | 29.1 | 0.01253% | 99.89% |  | 232211.68
73739/001 | Pintura das novas Janelas (Cor igual a da existente) | m2 | 1.96 | 14.06 | 27.56 | 0.01187% | 99.9% |  | 232211.68
37557 | tipo E-5 ( diâmetro 150MM) – material PVC – 2mm –fotoluminescente | und | 2 | 11.95 | 23.9 | 0.01029% | 99.91% |  | 232211.68
COMP. 21 - DPE | Tomada média de embutir (1 módulo), RJ-45 Cat5e, incluindo suporte e placa (4" x 2") - fornecimento e instalação. | und | 1 | 23.16 | 23.16 | 0.009974% | 99.92% |  | 232211.68
95241 | Piso casa do Gerador | m2 | 1 | 22.65 | 22.65 | 0.009754% | 99.93% |  | 232211.68
91997 | Tomada média de embutir (1 módulo), 2P+T 20 A, incluindo suporte e placa - fornecimento e instalação. | und | 1 | 22.64 | 22.64 | 0.00975% | 99.94% |  | 232211.68
92544 | Estrutura de cobertura | m2 | 2.25 | 9.68 | 21.78 | 0.009379% | 99.95% |  | 232211.68
COMP. 28 - DPE | Terminal para Eletrocalha Perfurada em Aço Galvanizado 50x50mm. | und | 3 | 7.23 | 21.69 | 0.009341% | 99.96% |  | 232211.68
COMP. 31 - DPE | Ligação Definitiva de Água | und | 1 | 21.6 | 21.6 | 0.009302% | 99.97% |  | 232211.68
COMP. 32 - DPE | Ligação Definitiva de Energia | und | 1 | 21.6 | 21.6 | 0.009302% | 99.97% |  | 232211.68
91996 | Tomada média de embutir (1 módulo), 2P+T 10 A, incluindo suporte e placa - fornecimento e instalação. | und | 1 | 21.42 | 21.42 | 0.009224% | 99.98% |  | 232211.68
COMP. 27 - DPE | Curva de inversão para Eletrocalha Perfurada em Aço Galvanizado 50x50mm. | und | 1 | 19.72 | 19.72 | 0.008492% | 99.99% |  | 232211.68
89707 | Caixa sifonado c/grelha quadrada | und | 1 | 18.21 | 18.21 | 0.007842% | 100% |  | 232211.68
232211.68
232211.68
232211.68
232211.68
232211.68
232211.68
232211.68
232211.68
232211.68
232211.68
232211.68
232211.68
232211.68
232211.68
232211.68
232211.68
232211.68
232211.68
232211.68
232211.68
232211.68
232211.68
232211.68
232211.68
232211.68
232211.68
232211.68
232211.68
232211.68
232211.68
232211.68
232211.68
232211.68
232211.68
232211.68
232211.68
232211.68
232211.68
232211.68
232211.68
232211.68
232211.68
232211.68
232211.68
232211.68
232211.68
232211.68
232211.68
232211.68
232211.68
232211.68
232211.68
232211.68
232211.68
232211.68
232211.68
232211.68
232211.68
232211.68
232211.68
232211.68
232211.68
232211.68
232211.68
232211.68

## PB VI - MEMÓRIA DE CÁLCULO
ANEXO PB VI - MEMÓRIA DE CÁLCULO DOS QUANTITATIVOS
OBRA: REFORMA DA SEDE DA DEFENSORIA PÚBLICA DO ESTADO DE RORAIMA NO MUNICIPIO DE SÃO LUIZ DO ANAUA - DPE/RR
ENDEREÇO: Av. Joao Rodrigues com Rua Dante de Oliveira, Cidade: São Luiz do Anaua/RR
0 - DADOS DA OBRA
DISCRIMINAÇÃO | [5 empty] | AREA
AREA CONSTRUIDA | [5 empty] | 199.39
AREA TOTAL | [5 empty] | 918
ÁREA DE COBERTURA | [5 empty] | 244
ÁREA DE PISO | [5 empty] | 180.05
1 - ITENS INICIAIS (M²)
DISCRIMINAÇÃO |  |  | COMPRIM. | ALTURA |  | TOTAL
PLACA DA OBRA |  |  | 1.8 | 2.88 |  | 5.18
BANHEIRO PROVISORIO E VESTIARIO |  |  | 3 | 5 |  | 15
ESCRITORIO PROVISORIO |  |  | 3 | 4 |  | 12
REFEITORIO PROVISORIO |  |  | 3 | 5 |  | 15
2 - DEMOLIÇÃO/RETIRADA (M²)
DISCRIMINAÇÃO |  |  |  |  | AREA | TOTAL
DEMOLIÇÃO FORRO GESSO
GABINETE 01 |  |  |  |  | 15.77 | 15.77
W.C. 01 |  |  |  |  | 2.6 | 2.6
ASSESSORIA 01 |  |  |  |  | 7.22 | 7.22
GABINETE 02 |  |  |  |  | 15.77 | 15.77
W.C. 02 |  |  |  |  | 2.6 | 2.6
ASSESSORIA 02 |  |  |  |  | 7.22 | 7.22
GABINETE 03 |  |  |  |  | 13 | 13
W.C. 03 |  |  |  |  | 2.81 | 2.81
CORREDOR |  |  |  |  | 10.83 | 10.83
ALMOXARIFADO |  |  |  |  | 16.8 | 16.8
RECEPÇÃO |  |  |  |  | 48.97 | 48.97
COZINHA |  |  |  |  | 6.38 | 6.38
W.C. 04 |  |  |  |  | 7.37 | 7.37
W.C. 05 |  |  |  |  | 5.74 | 5.74
PNE |  |  |  |  | 3.37 | 3.37
WALL DE ENTRADA |  |  |  |  | 13.6 | 13.6
|  |  |  | TOTAL |  | 180.05
DEMOLIÇÃO DE ALVENARIA |  | ALTURA | LARGURA | COMPRIMENTO |  | TOTAL
DIVISORIA DO BANHEIRO MASCULINO |  | 1.8 | 0.15 | 3.55 |  | 0.9585
DIVISORIA DO BANHEIRO FEMININO |  | 1.8 | 0.15 | 3.55 |  | 0.9585
JANELA |  | 0.7 | 0.15 | 0.7 |  | 0.0735
|  |  |  | TOTAL |  | 1.99
RETIRADA DE APARELHOS SANITÁRIOS |  |  |  | MICTORIO | VASSO | PIA
W.C.01 |  |  |  |  | 1 | 1
W.C.02 |  |  |  |  | 1 | 1
W.C.03 |  |  |  |  | 1 | 1
W.C.04 |  |  |  |  | 2 | 2
W.C.05 |  |  |  | 2 | 2 | 2
|  | TOTAL |  | 2 | 7 | 7
RETIRADA DE FIAÇÃO |  |  |  |  | PONTOS | METROS
ILUMINAÇÃO |  |  |  | 4.2 | 19 | 79.8
TOMADA REDE |  |  |  | 4.2 | 22 | 92.4
TOMADA BAIXA |  |  |  | 4.2 | 20 | 84
TOMADA MEDIA |  |  |  | 4.2 | 3 | 12.6
INTERRUPTOR |  |  |  | 4.2 | 14 | 58.8
|  |  |  | TOTAL |  | 327.6
RETIRADA DE INTERRUPTOR/TOMADAS | [5 empty] | PONTOS
ILUMINAÇÃO | [5 empty] | 19
TOMADA REDE | [5 empty] | 22
TOMADA BAIXA | [5 empty] | 20
TOMADA MEDIA | [5 empty] | 3
INTERRUPTOR | [5 empty] | 14
|  |  |  | TOTAL |  | 78
RETIRADA DE JANELA |  |  |  | ALTURA | COMPRIMENTO | AREA TOTAL
JANELA |  |  |  | 0.9 | 2.55 | 2.295
|  |  |  | TOTAL |  | 2.295
3 - ALVENARIA (M²)
DISCRIMINAÇÃO |  |  | COMPRIM. | ALTURA | DESCONTO | AREA
ALVENARIA DE VEDAÇÃO |  |  | 2.25 | 3 |  | 6.75
|  |  |  | TOTAL |  | 6.75
DIVISORIA GRANITO MASCULINO |  |  | 2.05 | 1.8 | 1.08 | 2.61
DIVISORIA GRANITO FEMININO |  |  | 3.45 | 1.8 | 2.16 | 4.05
|  |  |  | TOTAL |  | 6.66
4 - REVESTIMENTOS (M²)
DISCRIMINAÇÃO |  | LADOS | COMPRIM. | ALTURA | DESCONTOS | TOTAL
CHAPISCO |  | 2 | 2.25 | 3 |  | 13.5
REBOCO |  | 2 | 2.25 | 3 |  | 13.5
PASTILHA REVESTIMENTO PAREDE BANHEIRO |  | 2 | 2.25 | 1.8 |  | 8.1
RECOMPOSIÇÃO DE REVESTIMENTO CERÂMICO PNE E FEMININO | [5 empty] | 10.74
5 - PINTURA(M²)
DISCRIMINAÇÃO | COMPRIM. | ALTURA | DESCONTO | LADOS |  | TOTAL
EXTERNO
P1 | 14.7 | 2.9 | 12 | 1 |  | 30.63
P2 | 8.55 | 2.9 | 6.72 | 1 |  | 18.08
P3 | 4.35 | 2.9 | 1.52 | 1 |  | 11.1
P4 | 3.25 | 2.9 | 6.5 | 1 |  | 2.93
P5 | 3.65 | 2.9 | 4.75 | 1 |  | 5.84
P6 | 3.95 | 2.9 | 1.52 | 1 |  | 9.94
P7 | 6.7 | 2.9 | 6.51 | 1 |  | 12.92
P8 | 15.75 | 2.9 | 9.24 | 1 |  | 36.44
PILAR | 0.6 | 2.9 | 0 | 1 |  | 1.74
|  |  |  | TOTAL |  | 129.62
MURO
M1 | 25 | 1 |  | 2 |  | 50
M2 | 31 | 1.8 |  | 1 |  | 55.8
M3 | 30 | 1.8 |  | 1 |  | 54
M4 | 26.01 | 1 |  | 2 |  | 52.02
M5 | 7.18 | 1 |  | 2 |  | 14.36
|  |  |  | TOTAL |  | 226.18
GRADIL |  |  | Porcentagem do Gradil
M1 | 25 | 0.8 | 0.3 | 2 |  | 12
M4 | 26.01 | 0.8 | 0.3 | 2 |  | 12.48
M5 | 7.18 | 0.8 | 0.3 | 2 |  | 3.45
Portão Grande | 4 | 1.8 | 1 | 2 |  | 14.4
Portao Pequeno | 0.6 | 1.8 | 1 | 2 |  | 2.16
|  |  |  | TOTAL |  | 44.49
DISCRIMINAÇÃO | COMPRIM. | ALTURA | DESCONTO |  |  | TOTAL
INTERNO |  |  | PORTAS / JANELAS | PASTILHAS
Gabinete 01 | 16.6 | 2.9 | 10.08 |  |  | 38.06
W.C. 01 | 6.6 | 2.9 | 2.24 | 11.88 |  | 5.02
Assessoria GAB. 01 | 11.95 | 2.9 | 5.44 |  |  | 29.215
Gabinete 02 | 16.6 | 2.9 | 10.08 |  |  | 38.06
W.C. 02 | 6.6 | 2.9 | 2.24 | 11.88 |  | 5.02
Assessoria GAB. 02 | 11.95 | 2.9 | 5.44 |  |  | 29.215
Gabinete 03 | 14.6 | 2.9 | 6.72 |  |  | 35.62
W.C. 03 | 7 | 2.9 | 2.24 | 12.6 |  | 5.46
Almoxarifado | 16.4 | 2.9 | 6.56 |  |  | 41
Corredor | 15.2 | 2.9 | 9.45 |  |  | 34.63
Recepção | 30.7 | 2.9 | 22.43 |  |  | 66.6
W.C. 04 | 11.1 | 2.9 | 6.43 | 19.98 |  | 5.78
W.C. 05 | 9.56 | 2.9 | 2.94 | 17.208 |  | 7.576
Cozinha | 10.2 | 2.9 | 3.44 |  |  | 26.14
P.N.E. | 7.5 | 2.9 | 2.59 |  |  | 19.16
|  |  |  | TOTAL |  | 386.556
DISCRIMINAÇÃO | [5 empty] | TOTAL
LIXAMENTO DE PINTURA | IGUAL PINTURA - AREA ALVENARIA |  |  |  |  | 509.426
|  |  |  | TOTAL |  | 509.426
6 - FORRO
DISCRIMINAÇÃO |  |  |  |  | ÁREA | TOTAL
GABINETE 01 |  |  |  |  | 15.77 | 15.77
W.C. 01 |  |  |  |  | 2.6 | 2.6
ASSESSORIA 01 |  |  |  |  | 7.22 | 7.22
GABINETE 02 |  |  |  |  | 15.77 | 15.77
W.C. 02 |  |  |  |  | 2.6 | 2.6
ASSESSORIA 02 |  |  |  |  | 7.22 | 7.22
GABINETE 03 |  |  |  |  | 13.02 | 13.02
W.C. 03 |  |  |  |  | 3.04 | 3.04
CORREDOR |  |  |  |  | 10.83 | 10.83
ALMOXARIFADO |  |  |  |  | 16.8 | 16.8
RECEPÇÃO |  |  |  |  | 48.97 | 48.97
COZINHA |  |  |  |  | 6.38 | 6.38
W.C. 04 |  |  |  |  | 7.37 | 7.37
W.C. 05 |  |  |  |  | 5.51 | 5.51
WALL DE ENTRADA |  |  |  |  | 13.6 | 13.6
P.N.E. |  |  |  |  | 3.37 | 3.37
|  |  |  | TOTAL |  | 180.07
7 - ESQUADRIAS/VERGAS/CONTRAVERGA (M²)
DISCRIMINAÇÃO |  |  |  | ALTURA | QUANT. | LARGURA
PORTA PNE |  |  |  |  | 1 | 0.9
PORTA VIDRO |  |  |  |  | 1 | 2.6
PORTA BANHEIRO FEMININO |  |  |  | 1.8 | 2 | 0.6
PORTA BANHEIRO MASCULINO |  |  |  | 1.8 | 1 | 0.6
QUANTIDADE | [5 empty] | 1
[5 empty] | LARGURA | TOTAL
VERGA PORTA |  |  |  |  | 0.9 | 0.9
TOTAL | [5 empty] | 0.9
DISCRIMINAÇÃO |  |  |  | ALTURA | COMPRIMENTO | AREA
JANELA PNE |  |  |  | 0.7 | 1 | 0.7
JANELA BANHEIRO MASCULINO |  |  |  | 1.4 | 0.9 | 1.26
QUANTIDADE | [5 empty] | COMPRIMENTO
[5 empty] | LARGURA | TOTAL
VERGA PORTA E CONTRAVERGA |  |  |  |  | 0.775 | 0.775
TOTAL | [5 empty] | 0.775
ÁREA TOTAL | [5 empty] | 0.9
8 - HIDRAULICA
DISCRIMINAÇÃO | [5 empty] | COMPRIM.
TUBULAÇÃO PVC 25mm |  | RETIRADO PROJETO |  |  |  | 4.33
ACESSORIOS | [5 empty] | UNIDADE
LIMPEZA CASTELO D'ÁGUA |  | RETIRADO PROJETO |  |  |  | 1
9 - SANITARIO (M²)
DISCRIMINAÇÃO | [5 empty] | COMPRIM.
TUBULAÇÃO DE 40MM |  | RETIRADO PROJETO |  |  |  | 1.87
TUBULAÇÃO DE 100MM |  | RETIRADO PROJETO |  |  |  | 3.3
ACESSORIOS | [5 empty] | UNIDADE
CAIXAS SINFONADAS |  | RETIRADO PROJETO |  |  |  | 1
10 - LOUÇAS E METAIS (M²)
DISCRIMINAÇÃO | [5 empty] | UNIDADE
LAVATORIO PADRÃO MEDIO
W.C.04 | [5 empty] | 2
W.C.05 | [5 empty] | 1
W.C.01 | [5 empty] | 1
W.C.02 | [5 empty] | 1
W.C.03 | [5 empty] | 1
LAVATORIO PNE | [5 empty] | 1
|  |  |  | TOTAL |  | 6
VASO SANITÁRIO | [5 empty] | 6
PNE | [5 empty] | 1
MICTORIO | [5 empty] | 2
|  |  |  | TOTAL |  | 2
SABONETEIRA | [5 empty] | 6
|  |  |  | TOTAL |  | 6
PAPELEIRA INOX | [5 empty] | 13
|  |  |  | TOTAL |  | 13
11 - INCENDIO
DISCRIMINAÇÃO | [5 empty] | UNIDADE
PLACA S-3 |  | RETIRADO PROJETO |  |  |  | 15
PLACA S2-E |  | RETIRADO PROJETO |  |  |  | 4
PLACA S2-D |  | RETIRADO PROJETO |  |  |  | 5
TIPO E-17 |  | RETIRADO PROJETO |  |  |  | 2
PLACA E-5 |  | RETIRADO PROJETO |  |  |  | 2
EXTINTORES PO ABC |  | RETIRADO PROJETO |  |  |  | 4
LUMINARIA DE EMERGÊNCIA |  | RETIRADO PROJETO |  |  |  | 12
12 - ELETRICO
DISCRIMINAÇÃO | [5 empty] | UNIDADE
12.1 RASGO 40mm² |  |  |  | Quant. | Comp. | Total
TOMADA ALTA |  |  |  | 10 | 0.9 | 9
TOMADA MÉDIA/INTERRUPTOR |  |  |  | 19 | 1.7 | 32.3
TOMADA BAIXA |  |  |  | 35 | 2.6 | 91
DESCIDA PARA QUADRO |  |  |  | 7 | 1.7 | 11.9
|  |  |  | TOTAL |  | 144.2
13 - CABEAMENTO ESTRUTURADO
DISCRIMINAÇÃO |  |  |  | COMPRIMENTO |  | UNIDADE
12.1 RASGO 40mm² |  |  |  | Quant. | Comp. | Total
TOMADA BAIXA |  |  |  | 10 | 2.6 | 26
TOMADA MÉDIA |  |  |  | 1 | 1.7 | 1.7
TOMADA ALTA |  |  |  | 1 | 0.9 | 0.9
|  |  |  | TOTAL |  | 28.6
14 - ACESSIBILIDADE
DISCRIMINAÇÃO |  |  | QUANTIDADE |  | AREA UNID | TOTAL
Fornecimento e assentamento de piso tátil DIRECIONAL –ÁREA INTERNA - 25x25 cm |  |  | 95 |  | 0.0625 | 5.94
Fornecimento e assentamento de piso tátil ALERTA –ÁREA INTERNA – 25x25 cm |  |  | 61 |  | 0.0625 | 3.81
15 - BASE E ABRIGO PARA GERADOR E QUADRO DE TRANSFERENCIA
DISCRIMINAÇÃO |  | Comp. | altura | largura | Area (m²) | Volume
Casa Gerador |  | 4.6 | 2.5 |  | 11.5
Piso Casa Gerador |  |  |  |  | 1
Estrutura Cobertura e Telha |  | 1.5 |  | 1.5 | 2.25
Piso base gerador |  | 3.48 | 0.15 | 1.35 |  | 0.7
16 - DIVERSOS
DISCRIMINAÇÃO |  | COMP. | ALTURA | DESC. |  | TOTAL
W.C. 01 |  | 6.6 | 1.8 | 1.44 |  | 10.44
W.C.02 |  | 6.6 | 1.8 | 1.44 |  | 10.44
W.C.03 |  | 7 | 1.8 | 1.44 |  | 11.16
W.C.04 |  | 11.6 | 1.8 | 1.44 |  | 19.44
W.C.05 |  | 11.1 | 1.8 | 1.44 |  | 18.54
P.N.E |  | 7.5 | 1.8 | 1.62 |  | 11.88
COZINHA |  | 10.2 | 1.8 | 1.44 |  | 16.92
|  |  |  | TOTAL |  | 98.82
2 - TRANSPORTE DE MATERIAL
DISCRIMINAÇÃO (UNIDADE) | QUANT. | COMPOSI. | CONSUMO | TOTAL | PESO ESPECÍF. (KG/UND) | PESO TOTAL (TON)
Forro em modular em pvc 60x120cm, fixação em estrutura indempendente da estrutura da cobertura, caso necessário adotar junta conforme ABNT NBR especifica | 180.07 | PLACA DE MODULAR EM PVC |  |  | 3KG/m² | 0.54
Aplicação e lixamento de massa látex em paredes, duas demãos. | 516.18 | MASSA CORRIDA | 0.0489 | 25.24 | 31,45Kg/Unid | 0.79
Aplicação manual de pintura com tinta acrílica em paredes, duas demãos (COR APROVADA pela fiscalização) | 986.36 | TINTAS | 0.33 | 325.4988 | 1,14Kg/l | 0.37
Divisoria de granito Banheiro | 6.66 | GRANITO |  |  | 3000KG/M3 | 0.6
Limpeza do revestimento cerâmico com Ácido Muriatico | 180.05 | ÁCIDO MURIATICO | 0.11 | 19.8055 | 1,19KG/L | 0.02
Lavatorio padrão médio | 6 | COLUNA + LAVATORIO |  | 42 | 20KG/UND | 0.12
Tipo P 04 - Porta Aluminio Banheiro Masculino e Feminino |  | AREIA | 0,05 M³/M² | 0.3 | 1700 | 0.51
Vaso Sanitário Padrão médio, com Caixa Acoplada | 6 | VASO SANITÁRIO |  |  | 15Kg/Unid | 0.09 | 1.5556 | kg/l
Transformador | [5 empty] | 0.22 |  | 454.2349
|  |  |  | TOTAL |  | 3.26
|  |  | Distância até São Luiz do Anauá |  | 343.6 | km
|  |  |  | tonxkm |  | 1120.136

## PB VIII - Comp. Auxiliares
ANEXO PB VIII - COMPOSIÇÕES DE CUSTOS AUXILIARES
OBRA: REFORMA DA SEDE DA DEFENSORIA PÚBLICA DO ESTADO DE RORAIMA NO MUNICIPIO DE SÃO LUIZ DO ANAUA - DPE/RR
ENDEREÇO: Av. Joao Rodrigues com Rua Dante de Oliveira, Cidade: São Luiz do Anaua/RR
COMP. 01 - DPE | LIGAÇÃO PROVISORIA DE ÁGUA |  |  | UNID.= | UND
CÓD. SINAPI | DESCRIÇÃO | UN | QUANT. | P.UNIT. | P.TOTAL
88267 | Encanador ou Bombeiro Hidraulico com Encargos complementares | h | 3 | 21.2 | 63.6
88248 | Ajudante de Encanador ou Bombeiro Hidraulico com Encargos complementares | h | 3 | 17.09 | 51.27
89402 | TUBO, PVC, SOLDÁVEL, DN 25MM, INSTALADO EM RAMAL DE DISTRIBUIÇÃO DE ÁGUA - FORNECIMENTO E INSTALAÇÃO. AF_12/2014 | m | 10 | 6.47 | 64.7
|  |  | TOTAL |  | 179.57
COMP. 02 - DPE | REMOÇÃO DE PORTA E BATENTE |  |  | UNID.= | UND
CÓD. SINAPI | DESCRIÇÃO | UN | QUANT. | P.UNIT. | P.TOTAL
88261 | Carpinteiro | H | 1.7 | 20.92 | 35.56
88309 | Pedreiro | H | 1.2 | 21.24 | 25.49
|  |  | TOTAL |  | 61.05
COMP. 03 - DPE | Remoção de Poste e Transformador |  |  | UNID.= | UND
CÓD. SINAPI | DESCRIÇÃO | UN | QUANT. | P.UNIT. | P.TOTAL
88316 | SERVENTE COM ENCARGOS COMPLEMENTARES | h | 6 | 14.55 | 87.3
88264 | ELETRICISTA COM ENCARGOS COMPLEMENTARES | h | 2.5 | 21.45 | 53.63
91634 | GUINDAUTO HIDRÁULICO, CAPACIDADE MÁXIMA DE CARGA 6500 KG, MOMENTO MÁXIMO DE CARGA 5,8 TM, ALCANCE MÁXIMO HORIZONTAL 7,60 M, INCLUSIVE CAMINHÃO TOCO PBT 9.700 KG, POTÊNCIA DE 160 CV - CHP DIURNO. AF_08/2015 | chp | 1.375 | 104.29 | 143.4
|  |  | TOTAL |  | 284.33
COMP. 04 - DPE | LIXAMENTO DE PAREDE 1 DEMÃO |  |  | UNID.= | M2
CÓD. SINAPI | DESCRIÇÃO | UN | QUANT. | P.UNIT. | P.TOTAL
3767 | LIXA EM FOLHA PARA PAREDE OU MADEIRA, NUMERO 120 (COR VERMELHA) | UND | 0.3 | 0.36 | 0.11
88316 | Servente com encargos complementares | h | 0.185 | 14.55 | 2.69
|  |  | TOTAL |  | 2.8
COMP. 05 - DPE | Forro Modular em PVC 60x120cm, com estrutura de fixação em Laje |  |  | UNID.= | M2
CÓD. SINAPI | DESCRIÇÃO | UN | QUANT. | P.UNIT. | P.TOTAL
COTAÇÃO 016 | Forro Modular em PVC 60x120cm, com estrutura de fixação em Laje | m2 | 1 | 83.96 | 83.96
|  |  | TOTAL |  | 83.96
COMP. 06 -DPE | PORTA DE VIDRO TEMPERADO, 2,50X2,60M, ESPESSURA 10MM, INCLUSIVE ACESSORIOS |  |  | UNIDADE ==> | UN
CÓD. SINAPI | DESCRIÇÃO | UN | QUANT. | P.UNIT. | P.TOTAL
88325 | VIDRACEIRO COM ENCARGOS COMPLEMENTARES | H | 0.45 | 18.88 | 8.5
3104 | JOGO DE FERRAGENS CROMADAS P/ PORTA DE VIDRO TEMPERADO, UMA FOLHA COMPOSTA: DOBRADICA SUPERIOR (101) E INFERIOR (103),TRINCO (502), FECHADURA (520),CONTRA FECHADURA (531),COM CAPUCHINHO | CJ | 2 | 236.67 | 473.34
10507 | VIDRO TEMPERADO INCOLOR E = 10 MM, SEM COLOCACAO | M2 | 6.5 | 183.98 | 1195.87
11499 | MOLA HIDRAULICA DE PISO P/ VIDRO TEMPERADO 10MM | UN | 2 | 706.27 | 1412.54
11523 | PUXADOR CONCHA LATAO CROMADO OU POLIDO P/ PORTA/JAN CORRER - 3 X 9CM | UN | 2 | 7.82 | 15.64
|  |  | TOTAL |  | 3105.89
COMP. 07 - DPE | LIMPEZA DE CASTELO D'ÁGUA |  |  | UNID.= | UND
CÓD. SINAPI | DESCRIÇÃO | UN | QUANT. | P.UNIT. | P.TOTAL
88316 | Servente com encargos complementares | h | 2 | 14.55 | 29.1
|  |  | TOTAL |  | 29.1
COMP. 08 - DPE | Lavatório para banheiro PNE |  |  | UNID.= | UND
CÓD. SINAPI | DESCRIÇÃO | UN | QUANT. | P.UNIT. | P.TOTAL
10431 | LAVATÓRIO COM COLUNA | und | 1 | 137.1 | 137.1
1381 | ARGAMASSA OU CIMENTO COLANTE EM PO PARA FIXACAO DE PECAS CERAMICAS | kg | 1.8 | 0.49 | 0.88
01380 | Cimento branco | kg | 0.5 | 4.36 | 2.18
036204 | Barra de apoio metal inox 40cm | un | 2 | 168.89 | 337.78
011684 | ENGATE / RABICHO FLEXIVEL INOX 1/2 " X 40 CM | un | 1 | 28.81 | 28.81
036796 | Torneira para lavatório – 1/2”- temporizada | un | 1 | 102.97 | 102.97
000077 | Adaptador para sifão metálico | un | 1 | 3.33 | 3.33
006136 | Sifão inox para lavatório | un | 1 | 114.8 | 114.8
038643 | VALVULA EM METAL CROMADO PARA LAVATORIO, 1 " | un | 1 | 28.7 | 28.7
04351 | PARAFUSO NIQUELADO P/ FIXAR PECA SANITARIA - INCL PORCA CEGA, ARRUELA E BUCHA DE NYLON S-8 | un | 2 | 7.7 | 15.4
88309 | Pedreiro | H | 1.1 | 21.24 | 23.36
88242 | Ajudante | H | 1.1 | 16.67 | 18.34
|  |  | TOTAL |  | 813.65
COMP. 09 - DPE | VASO SANITÁRIO PNE |  |  | UNID.= | UND
CÓD. SINAPI | DESCRIÇÃO | UN | QUANT. | P.UNIT. | P.TOTAL
10422 | Bacia sanitária com caixa acoplada -cor branco | m2 | 1 | 225.17 | 225.17
000377 | Assento plástico | un | 1 | 18 | 18
00001381 | ARGAMASSA OU CIMENTO COLANTE EM PO PARA FIXACAO DE PECAS CERAMICAS | kg | 2 | 0.49 | 0.98
001380 | Cimento branco | kg | 0.6 | 4.36 | 2.62
036081 | Barra de apoio metal inox 80cm | un | 2 | 200 | 400
011684 | ENGATE / RABICHO FLEXIVEL INOX 1/2 " X 40 CM | un | 1 | 28.81 | 28.81
04351 | PARAFUSO NIQUELADO P/ FIXAR PECA SANITARIA - INCL PORCA CEGA, ARRUELA E BUCHA DE NYLON S-8, ANEL DE VEDAÇÃO | un | 2 | 7.7 | 15.4
88309 | Pedreiro | H | 1.5 | 21.24 | 31.86
88242 | Ajudante | H | 1.5 | 16.67 | 25.01
|  |  | TOTAL |  | 747.85
COMP. 10 - DPE | LUMINÁRIA EMERGÊNCIA 60 LEDS |  |  | UNID.= | UND
CÓD. SINAPI | DESCRIÇÃO | UN | QUANT. | P.UNIT. | P.TOTAL
0038774 | LUMINÁRIA EMERGÊNCIA 60 LEDS | un | 1 | 28 | 28
21127 | FITA ISOLANTE -19mmx5m | ROLO | 0.1 | 1.89 | 0.19
88264 | Eletricista | H | 0.3 | 21.45 | 6.44
88247 | Ajudante Especializado | H | 0.3 | 17.28 | 5.18
|  |  | TOTAL |  | 39.81
COMP. 11 - DPE | Luminária embutir com aletas T8/T10 2x18W LED - fornecimento e instalação. |  |  | UNID.= | UND
CÓD. SINAPI | DESCRIÇÃO | UN | QUANT. | P.UNIT. | P.TOTAL
COTAÇÃO 001 | Luminária embutir com aletas T8/T10 2x32x36x40W | und | 1 | 121.07 | 121.07
COTAÇÃO 002 | Lampada Tubular LED 18W | und | 2 | 40.03 | 80.06
88264 | Eletricista com encargos complementares | h | 1 | 21.45 | 21.45
88316 | Servente com encargos complementares | h | 1 | 14.55 | 14.55
|  |  | TOTAL |  | 237.13
COMP. 12 - DPE | Lâmpada multivapor metálico 150 W ovóide para uso na horizontal - fornecimento e instalação |  |  | UNID.= | UND
CÓD. SINAPI | DESCRIÇÃO | UN | QUANT. | P.UNIT. | P.TOTAL
39376 | Lâmpada vapor metalico ovoide 150 w, base e27/e40 | und | 1 | 19.55 | 19.55
88264 | Eletricista com encargos complementares | h | 0.3 | 21.45 | 6.44
88247 | Auxiliar de eletricista com encargos complementares | h | 0.3 | 17.28 | 5.18
|  |  | TOTAL |  | 31.17
COMP. 13 - DPE | Reator para lâmpada vapor metalico até 400 w, alto fator de potencia, uso externo - fornecimento e instalação |  |  | UNID.= | UND
CÓD. SINAPI | DESCRIÇÃO | UN | QUANT. | P.UNIT. | P.TOTAL
39374 | Reator interno/integrado para lampada vapor metalico 400 w, alto fator de potencia | und | 1 | 79.2 | 79.2
88264 | Eletricista com encargos complementares | h | 0.6 | 21.45 | 12.87
88247 | Auxiliar de eletricista com encargos complementares | h | 0.6 | 17.28 | 10.37
|  |  | TOTAL |  | 102.44
COMP. 14 - DPE | Caixa octogonal 4"x 4", pvc, instalada em laje - fornecimento e instalação. |  |  | UNID.= | UND
CÓD. SINAPI | DESCRIÇÃO | UN | QUANT. | P.UNIT. | P.TOTAL
12001 | Caixa octogonal de fundo móvel, em PVC, de 4"x4", para eletroduto flexivel corrugado | und | 1 | 3.27 | 3.27
88264 | Eletricista com encargos complementares | h | 0.143 | 21.45 | 3.07
88247 | Auxiliar de eletricista com encargos complementares | h | 0.143 | 17.28 | 2.47
|  |  | TOTAL |  | 8.81
COMP. 15 - DPE | Haste de aterramento em aco com 2,40 m de comprimento e dn = 5/8", revestida com baixa camada de cobre, com conector - fornecimento e instalação. |  |  | UNID.= | UND
CÓD. SINAPI | DESCRIÇÃO | UN | QUANT. | P.UNIT. | P.TOTAL
3383 | Haste de aterramento em aco com 2,40 m de comprimento e dn = 5/8", revestida com baixa camada de cobre, sem conector | und | 1 | 18.7 | 18.7
425 | Grampo metálico tipo olhal para haste de aterramento de 5/8'', condutor de10 a 50 mm² | und | 1 | 2.3 | 2.3
88264 | Eletricista com encargos complementares | h | 0.4 | 21.45 | 8.58
88247 | Auxiliar de eletricista com encargos complementares | h | 0.4 | 17.28 | 6.91
|  |  | TOTAL |  | 36.49
COMP. 16 - DPE | Caixa inspeção em concreto, com tampa para aterramento diametro = 300 mm - fornecimento e instalação. |  |  | UNID.= | UND
CÓD. SINAPI | DESCRIÇÃO | UN | QUANT. | P.UNIT. | P.TOTAL
34641 | Caixa inspecao em concreto para aterramento e para raios diametro = 300 mm | und | 1 | 68.66 | 68.66
88316 | Servente com encargos complementares | h | 1.5 | 14.55 | 21.83
|  |  | TOTAL |  | 90.49
COMP. 17 - DPE | Disjuntor tripolar tipo DIN, corrente nominal de 100A - fornecimento e instalação. |  |  | UNID.= | UND
CÓD. SINAPI | DESCRIÇÃO | UN | QUANT. | P.UNIT. | P.TOTAL
COTAÇÃO 003 | Disjuntor tipo DIN/IEC, tripolar corrente nominal de 100A | und | 1 | 96.88 | 96.88
1579 | Terminal a compressao em cobre estanhado para cabo 70mm², 1 furo e 1 compressao, para parafuso de fixacao m10 | und | 6 | 2.14 | 12.84
88264 | Eletricista com encargos complementares | h | 0.27 | 21.45 | 5.79
88247 | Auxiliar de eletricista com encargos complementares | h | 0.27 | 17.28 | 4.67
|  |  | TOTAL |  | 120.18
COMP. 18 - DPE | Dispositivo DR, bipolar, corrente nominal de 40A, 30mA - fornecimento e instalação. |  |  | UNID.= | UND
CÓD. SINAPI | DESCRIÇÃO | UN | QUANT. | P.UNIT. | P.TOTAL
39446 | Dispositivo DR, 2 polos, sensibilidade de 30 mA, corrente de 40A, tipo AC | und | 1 | 98.25 | 98.25
1571 | Terminal a compressao em cobre estanhado para cabo 4mm², 1 furo e 1 compressao, para parafuso de fixacao m5 | und | 2 | 0.41 | 0.82
88264 | Eletricista com encargos complementares | h | 0.27 | 21.45 | 5.79
88247 | Auxiliar de eletricista com encargos complementares | h | 0.27 | 17.28 | 4.67
|  |  | TOTAL |  | 109.53
COMP. 19 - DPE | Dispositivo DPS classe II, 1 polo, tensão máxima de 175 V, corrente maxima de 45kA (tipo AC) - fornecimento e instalação. |  |  | UNID.= | UND
CÓD. SINAPI | DESCRIÇÃO | UN | QUANT. | P.UNIT. | P.TOTAL
39467 | Dispositivo DPS classe II, 1 polo, tensão máxima de 175 V, corrente maxima de 45kA (tipo AC) | und | 1 | 67.51 | 67.51
1571 | Terminal a compressao em cobre estanhado para cabo 4mm², 1 furo e 1 compressao, para parafuso de fixacao m5 | und | 1 | 0.41 | 0.41
1579 | Terminal a compressao em cobre estanhado para cabo 70mm², 1 furo e 1 compressao, para parafuso de fixacao m10 | und | 1 | 2.14 | 2.14
88264 | Eletricista com encargos complementares | h | 0.066 | 21.45 | 1.42
88247 | Auxiliar de eletricista com encargos complementares | h | 0.066 | 17.28 | 1.14
|  |  | TOTAL |  | 72.62
COMP. 20 - DPE | Entrada de energia elétrica aérea trifásica 100 A com poste de concreto, inclusive cabeamento, caixa de proteção para medidor e aterramento. |  |  | UNID.= | UND
CÓD. SINAPI | DESCRIÇÃO | UN | QUANT. | P.UNIT. | P.TOTAL
4336 | Parafuso zincado, sextavado, com rosca inteira, diametro 5/8", comprimento 3", com porca e arruela de pressao media | und | 2 | 2.42 | 4.84
379 | Arruela quadrada em aco galvanizado, dimensao = 38 mm, espessura = 3mm, diametro do furo= 18 mm | und | 2 | 0.47 | 0.94
995 | Cabo de cobre, flexivel, classe 4 ou 5, isolacao em pvc/a, antichama bwf-b, cobertura pvc-st1, antichama bwf-b, 1 condutor, 0,6/1 kv, secao nominal 16 mm2 | m | 3 | 6.4 | 19.2
1019 | Cabo de cobre, flexivel, classe 4 ou 5, isolacao em pvc/a, antichama bwf-b, cobertura pvc-st1, antichama bwf-b, 1 condutor, 0,6/1 kv, secao nominal 35 mm2 | m | 24 | 13.43 | 322.32
1091 | Armação vertical com haste e contra-pino, em chapa de aço galvanizado 3/16", com 1 estribo e 1 isolador | und | 1 | 18.65 | 18.65
COTAÇÃO 003 | Disjuntor tripolar tipo DIN, corrente nominal de 100A | und | 1 | 96.88 | 96.88
2680 | Eletroduto de pvc rigido roscavel de 1 1/2" , sem luva | m | 9 | 4.75 | 42.75
1893 | Luva em pvc rigido roscavel, de 1 1/2", para eletroduto | und | 2 | 1.89 | 3.78
3383 | Haste de aterramento em aco com 2,40 m de comprimento e dn = 5/8", revestida com baixa camada de cobre, sem conector | und | 1 | 18.7 | 18.7
3398 | Isolador de porcelana, tipo roldana, dimensoes de *72* x *72* mm, para uso em baixa tensao | und | 2 | 2.95 | 5.9
COTAÇÃO 004 | Poste de concreto duplo T, 200 kgf, h = 7 m | und | 1 | 325 | 325
COTAÇÃO 005 | Caixa de medição, para medição direta, padrão Eletrobrás Distribuição Roraima | und | 1 | 90.58 | 90.58
88264 | Eletricista com encargos complementares | h | 6 | 21.45 | 128.7
88316 | Servente com encargos complementares | h | 6 | 14.55 | 87.3
|  |  | TOTAL |  | 1165.54
COMP. 21 - DPE | Tomada média de embutir (1 módulo), RJ-45 Cat5e, incluindo suporte e placa (4" x 2") - fornecimento e instalação. |  |  | UNID.= | UND
CÓD. SINAPI | DESCRIÇÃO | UN | QUANT. | P.UNIT. | P.TOTAL
91946 | Suporte parafusado com placa de encaixe 4" x 2" médio (1,30 m do piso) para ponto elétrico - fornecimento e instalação. Af_12/2015 | und | 1 | 5.12 | 5.12
38104 | Tomada RJ45, 8 fios, cat 5e (apenas modulo) | und | 1 | 18.04 | 18.04
|  |  | TOTAL |  | 23.16
COMP. 22 - DPE | Tomada baixa de embutir (2 módulos), RJ-45 Cat5e, incluindo suporte e placa (4" x 2") - fornecimento e instalação. |  |  | UNID.= | UND
CÓD. SINAPI | DESCRIÇÃO | UN | QUANT. | P.UNIT. | P.TOTAL
91947 | Suporte parafusado com placa de encaixe 4" x 2" baixo (0,30 m do piso) para ponto elétrico - fornecimento e instalação. Af_12/2015 | und | 1 | 4.35 | 4.35
38104 | Tomada RJ45, 8 fios, cat 5e (apenas modulo) | und | 2 | 18.04 | 36.08
|  |  | TOTAL |  | 40.43
COMP. 23- DPE | Tomada baixa de embutir (3 módulos), RJ-45 Cat5e, incluindo suporte e placa (4" x 4") - fornecimento e instalação. |  |  | UNID.= | UND
CÓD. SINAPI | DESCRIÇÃO | UN | QUANT. | P.UNIT. | P.TOTAL
91951 | Suporte parafusado com placa de encaixe 4" x 4" baixo (0,30 m do piso) para ponto elétrico - fornecimento e instalação. Af_12/2015 | und | 1 | 6.92 | 6.92
38104 | Tomada RJ45, 8 fios, cat 5e (apenas modulo) | und | 3 | 18.04 | 55.92
|  |  | TOTAL |  | 62.84
COMP. 24 - DPE | Eletrocalha Perfurada em Aço Galvanizado 50x50mm, inclusive emenda e fixação, fornecimento e instalação. |  |  | UNID.= | UND
CÓD. SINAPI | DESCRIÇÃO | UN | QUANT. | P.UNIT. | P.TOTAL
88264 | ELETRICISTA COM ENCARGOS COMPLEMENTARES | h | 0.063 | 21.45 | 1.35
88247 | AUXILIAR DE ELETRICISTA COM ENCARGOS COMPLEMENTARES | h | 0.063 | 17.28 | 1.09
COTAÇÃO 010 | ELETROCALHA PERFURADA EM CHAPA DE AÇO GALVANIZADO, 50x50x3000 mm | und | 0.33033 | 17.77 | 5.87
91170 | FIXAÇÃO DE TUBOS HORIZONTAIS DE COBRE DIÂMETROS ≤ 40MM OU ELETROCALHAS ATÉ 150MM DE LARGURA, COM ABRAÇADEIRA METÁLICA RÍGIDA TIPO D 1/2”, FIXADA DIRETAMENTE NA LAJE | m | 1 | 2.41 | 2.41
|  |  | TOTAL |  | 10.72
COMP. 25 - DPE | Tê Horizontal 90̊ para Eletrocalha Perfurada em Aço Galvanizado 50x50mm, fornecimento e instalação. |  |  | UNID.= | UND
CÓD. SINAPI | DESCRIÇÃO | UN | QUANT. | P.UNIT. | P.TOTAL
88264 | ELETRICISTA COM ENCARGOS COMPLEMENTARES | h | 0.251 | 21.45 | 5.38
88247 | AUXILIAR DE ELETRICISTA COM ENCARGOS COMPLEMENTARES | h | 0.251 | 17.28 | 4.34
COTAÇÃO 011 | TÊ HORIZONTAL 90° PARA ELETROCALHA EM CHAPA DE AÇO GALVANIZADO 50X50MM | und | 1 | 12.17 | 12.17
COTAÇÃO 006 | TALA PARA EMENDA DE ELETROCALHA PERFURADA | und | 6 | 0.61 | 3.66
COTAÇÃO 007 | PARAFUSO CABEÇA LENTILHA ¼” X ¾” | und | 25.2 | 0.13 | 3.28
COTAÇÃO 008 | ARRUELA SIMPLES ¼” | und | 25.2 | 0.16 | 4.03
COTAÇÃO 009 | PORCA SEXTAVADA ¼” | und | 25.2 | 0.09 | 2.27
|  |  | TOTAL |  | 35.13
COMP. 26 - DPE | Cotovelo Reto 90º para Eletrocalha Perfurada em Aço Galvanizado 50x50mm, fornecimento e instalação. |  |  | UNID.= | UND
CÓD. SINAPI | DESCRIÇÃO | UN | QUANT. | P.UNIT. | P.TOTAL
88264 | ELETRICISTA COM ENCARGOS COMPLEMENTARES | h | 0.188 | 21.45 | 4.03
88247 | AUXILIAR DE ELETRICISTA COM ENCARGOS COMPLEMENTARES | h | 0.188 | 17.28 | 3.25
COTAÇÃO 012 | COTOVELO RETO 90° PARA ELETROCALHA EM CHAPA DE AÇO GALVANIZADO 50X50MM | und | 1 | 11.7 | 11.7
COTAÇÃO 006 | TALA PARA EMENDA DE ELETROCALHA PERFURADA | und | 4 | 0.61 | 2.44
COTAÇÃO 007 | PARAFUSO CABEÇA LENTILHA ¼” X ¾” | und | 16.8 | 0.1 | 1.68
COTAÇÃO 008 | ARRUELA SIMPLES ¼” | und | 16.8 | 0.16 | 2.69
COTAÇÃO 009 | PORCA SEXTAVADA ¼” | und | 16.8 | 0.09 | 1.51
|  |  | TOTAL |  | 27.3
COMP. 27 - DPE | Curva de inversão para Eletrocalha Perfurada em Aço Galvanizado 50x50mm. |  |  | UNID.= | UND
CÓD. SINAPI | DESCRIÇÃO | UN | QUANT. | P.UNIT. | P.TOTAL
88264 | ELETRICISTA COM ENCARGOS COMPLEMENTARES | h | 0.251 | 21.45 | 5.38
88247 | AUXILIAR DE ELETRICISTA COM ENCARGOS COMPLEMENTARES | h | 0.251 | 17.28 | 4.34
COTAÇÃO 015 | CURVA DE INVERSÃO ELETROCALHA EM CHAPA DE AÇO GALVANIZADO 75X50MM | und | 1 | 8.78 | 8.78
COTAÇÃO 006 | TALA PARA EMENDA DE ELETROCALHA PERFURADA | und | 2 | 0.61 | 1.22
|  |  | TOTAL |  | 19.72
COMP. 28 - DPE | Terminal para Eletrocalha Perfurada em Aço Galvanizado 50mm. |  |  | UNID.= | UND
CÓD. SINAPI | DESCRIÇÃO | UN | QUANT. | P.UNIT. | P.TOTAL
88264 | ELETRICISTA COM ENCARGOS COMPLEMENTARES | h | 0.16 | 21.45 | 3.43
88247 | AUXILIAR DE ELETRICISTA COM ENCARGOS COMPLEMENTARES | h | 0.16 | 17.28 | 2.76
COTAÇÃO 013 | TERMINAL PARA ELETROCALHA EM CHAPA DE AÇO GALVANIZADO 50MM | und | 1 | 1.04 | 1.04
|  |  | TOTAL |  | 7.23
COMP. 29 - DPE | Derivação para eletroduto 3/4" para Eletrocalha Perfurada em Aço Galvanizado. |  |  | UNID.= | UND
CÓD. SINAPI | DESCRIÇÃO | UN | QUANT. | P.UNIT. | P.TOTAL
88264 | ELETRICISTA COM ENCARGOS COMPLEMENTARES | h | 0.16 | 21.45 | 3.43
88247 | AUXILIAR DE ELETRICISTA COM ENCARGOS COMPLEMENTARES | h | 0.16 | 17.28 | 2.76
COTAÇÃO 014 | DERIVAÇÃO PARA ELETRODUDTO 3/4" PARA ELETROCALHA EM CHAPA DE AÇO GALVANIZADO | und | 1 | 1.02 | 1.02
|  |  | TOTAL |  | 7.21
COMP. 30 - DPE | PISO TÁTIL DIRECIONAL / ALERTA – ÁREAS INTERNAS OU EXTERNAS |  |  | UNID.= | m2
CÓD. SINAPI | DESCRIÇÃO | UN | QUANT. | P.UNIT. | P.TOTAL
00038181 | PISO TATIL DE ALERTA DE BORRACHA, 25 X 25 CM, E = 12 MM, PARA ARGAMASSA, CORES | m2 | 1.05 | 138.58 | 145.51
87620 | ARGAMASSA 1:4 CIMENTO + AREIA – ESP. 2 a 3cm | m2 | 1.05 | 27.45 | 28.82
88262 | Montador | H | 0.5 | 21.12 | 10.56
88239 | Servente | H | 0.5 | 17.06 | 8.53
|  |  | TOTAL |  | 193.42
COMP. 31 - DPE | LIGAÇÃO DEFINITIVA DE ÁGUA |  |  | UNIDADE ==> | UN
CÓD. SINAPI | DESCRIÇÃO | UN | QUANT. | P.UNIT. | P.TOTAL
88267 | ENCANADOR OU BOMBEIRO HIDRÁULICO COM ENCARGOS COMPLEMENTARES | H | 0.6 | 21.2 | 12.72
88316 | SERVENTE COM ENCARGOS COMPLEMENTARES | H | 0.6 | 14.55 | 8.73
|  |  | TOTAL |  | 21.45
COMP. 32 - DPE | LIGAÇÃO DEFINITIVA DE ENERGIA |  |  | UNIDADE ==> | UN
CÓD. SINAPI | DESCRIÇÃO | UN | QUANT. | P.UNIT. | P.TOTAL
88264 | ELETRICISTA COM ENCARGOS COMPLEMENTARES | H | 0.6 | 21.45 | 12.87
88316 | SERVENTE COM ENCARGOS COMPLEMENTARES | H | 0.6 | 14.55 | 8.73
|  |  | TOTAL |  | 21.6
COMP. 33 - DPE | Rampeado entrada Principal |  |  | UNIDADE ==> | M3
CÓD. SINAPI | DESCRIÇÃO | UN | QUANT. | P.UNIT. | P.TOTAL
88309 | PEDREIRO COM ENCARGOS COMPLEMENTARES | H | 0.37 | 21.24 | 7.86
370 | AREIA MEDIA - POSTO JAZIDA/FORNECEDOR (RETIRADO NA JAZIDA, SEM TRANSPORTE) | M3 | 0.859 | 30 | 25.77
1380 | CIMENTO BRANCO | KG | 212.21 | 4.36 | 925.24
88316 | SERVENTE COM ENCARGOS COMPLEMENTARES | H | 2.45 | 14.55 | 35.65
|  |  | TOTAL |  | 994.52
COMP. 34 - DPE | DESPESAS DE TRANSPORTE DE MATERIAL PARA O CANTEIRO |  |  | UNID.= | UND
CÓD. SINAPI | DESCRIÇÃO | UN | QUANT. | P.UNIT. | P.TOTAL
72843 | Materiais Diversos | tonxkm | 1120.136 | 0.61 | 683.28
|  |  | TOTAL |  | 683.28
OBS: Verificar memória de cálculo
COMP. 35 - DPE | ADMINISTRAÇÃO LOCAL DA OBRA |  |  | UNID.= | UND
CÓD. SINAPI | DESCRIÇÃO | UN | QUANT. | P.UNIT. | P.TOTAL
90777 | Engenheiro ou Arquiteto com encargos complementares 2 vezes/semana x 4 horas/dia x 3 meses | h | 48 | 79.78 | 3829.44
94295 | Mestre de Obras com encargos complementares | mês | 3 | 6822.34 | 20467.02
88326 | Vigia noturno com encargos complementares | mês | 3 | 3391.6248 | 10174.87
|  |  | TOTAL |  | 34471.33

## PB VII - Cotações
ANEXO PB VII - COTAÇÃO
OBRA: REFORMA DA SEDE DA DEFENSORIA PÚBLICA DO ESTADO DE RORAIMA NO MUNICIPIO DE SÃO LUIZ DO ANAUA - DPE/RR
INSTALAÇÃO ELÉTRICA
COTAÇÃO 001 | 1ª Empresa | 2ª Empresa | 3ª Empresa
UND | LM SGUARIO E SILVA & CIA LTDA CNPJ: 05.950.456/0001-36 End.: Glaycon de Paiva, 2609 - São Vicente - CEP: 69.303-340 - BOA VISTA/RR | VIMEZER FORNC. DE SERV. LTDA CNPJ: 10.159.093/0002-36 End.: Av. São Sebastião, 1647 - Santa Tereza - CEP: 69.312-318 - BOA VISTA/RR | M.I. Revestimentos Ltda. CNPJ 10.490.181/0001-35. Endereço: Rua Marechal Deodoro, nº 717, 3º/4º/5º andares, Bairro Centro, Curitiba, Paraná. CEP 80020-320 |  | MEDIANA (R$)
Luminária embutir com aletas T8/T10 2x32/36/40W - fornecimento e instalação. | 148.99 | 85 | 121.07 |  | 121.07
COTAÇÃO 002 | 1ª Empresa | 2ª Empresa | 3ª Empresa | 4ª Empresa
UND | CASTELÃO COM. MAT. DE CONST. LTDA CNPJ:01.268.775/0001-05 End.: Mário H. de Melo, 5088 - Caimbé - CEP: 69.312-000 BOA VISTA/RR | BRASMOL - COM. SERV. IMP. E EXP. LTDA CNPJ: 13.085.476/0001-14 End.: Av. Surumu, 2099 - Mecejana - CEP: 69.304-555 BOA VISTA/RR | BRASFERRO - COM. IND. IMP. E EXP. LTDA CNPJ: 84.054.329/0001-25 End.: Glaycon de Paiva, 2304 - Pricumã - CEP: 69.309-695 BOA VISTA/RR | LM SGUARIO E SILVA & CIA LTDA CNPJ: 05.950.456/0001-36 End.: Glaycon de Paiva, 2609 - São Vicente - CEP: 69.303-340 - BOA VISTA/RR | MEDIANA (R$)
Lâmpada tubular de LED T8 18W | 61.44 | 25.59 | 26.81 | 53.25 | 40.03
COTAÇÃO 003 | 1ª Empresa | 2ª Empresa | 3ª Empresa | 4ª Empresa
UND | CASTELÃO COM. MAT. DE CONST. LTDA CNPJ:01.268.775/0001-05 End.: Mário H. de Melo, 5088 - Caimbé - CEP: 69.312-000 BOA VISTA/RR | CASA DO ELETRICISTA COM. E CONST. LTDA CNPJ: 84.012.418/0001-09 End.: Av. Venezuela, 2127 - Liberdade - CEP: 69.309-005 - BOA VISTA/RR | BRASMOL - COM. SERV. IMP. E EXP. LTDA CNPJ: 13.085.476/0001-14 End.: Av. Surumu, 2099 - Mecejana - CEP: 69.304-555 BOA VISTA/RR | BRASFERRO - COM. IND. IMP. E EXP. LTDA CNPJ: 84.054.329/0001-25 End.: Glaycon de Paiva, 2304 - Pricumã - CEP: 69.309-695 BOA VISTA/RR | MEDIANA (R$)
Disjuntor tripolar tipo DIN, corrente nominal de 100A - fornecimento e instalação. | 108.77 | 85 | 96.28 | 97.47 | 96.88
COTAÇÃO 004 | 1ª Empresa
UND | CASA DO ELETRICISTA COM. E CONST. LTDA CNPJ: 84.012.418/0001-09 End.: Av. Venezuela, 2127 - Liberdade - CEP: 69.309-005 - BOA VISTA/RR | PREMOL INDUSTRIA, COMERCIO E SERVIÇO LTDA - CNPJ: 01.653.995/0001-52, Rua: Jorge cacapava nº100, Distrito Industrial - BOA VISTA/RR |  |  | MEDIANA (R$)
Poste de concreto duplo T, 200 kgf, h = 7 m | 350 | 300 |  |  | 325
COTAÇÃO 005 | 1ª Empresa | 2ª Empresa | 3ª Empresa | 4ª Empresa
UND | BRASMOL - COM. SERV. IMP. E EXP. LTDA CNPJ: 13.085.476/0001-14 End.: Av. Surumu, 2099 - Mecejana - CEP: 69.304-555 BOA VISTA/RR | BRASFERRO - COM. IND. IMP. E EXP. LTDA CNPJ: 84.054.329/0001-25 End.: Glaycon de Paiva, 2304 - Pricumã - CEP: 69.309-695 BOA VISTA/RR | LM SGUARIO E SILVA & CIA LTDA CNPJ: 05.950.456/0001-36 End.: Glaycon de Paiva, 2609 - São Vicente - CEP: 69.303-340 - BOA VISTA/RR | VIMEZER FORNC. DE SERV. LTDA CNPJ: 10.159.093/0002-36 End.: Av. São Sebastião, 1647 - Santa Tereza - CEP: 69.312-318 - BOA VISTA/RR | MEDIANA (R$)
Caixa de medição, para medição direta, padrão Eletrobrás Distribuição Roraima | 96.37 | 84.79 | 81.19 | 98 | 90.58
CABEAMENTO ESTRUTURADO
COTAÇÃO 006 | 1ª Empresa | 2ª Empresa | 3ª Empresa
UND | BRASFERRO - COM. IND. IMP. E EXP. LTDA CNPJ: 84.054.329/0001-25 End.: Glaycon de Paiva, 2304 - Pricumã - CEP: 69.309-695 BOA VISTA/RR | MAXTIL - CNPJ.: 07.265.878/0003-60 - Unidade Fabril São Paulo - Rua Rosa Mafei, 445 – Bonsucesso – Cep: 07177-110 – Guarulhos - SP - Tel. (11) 2631-9090 | PERFIL DUTO - Rua Elizabeth Koller, 201 – Itupeva- SP - Cep: 13295-000 - Telefone de contato: (11) 4230-1860 (11) 4230-1866, comercial@perfilduto.com.br | REAL PERFIL INDÚSTRIA E COMÉRCRIO LTDA - CNPJ: 69.179.448/0001-10 Av. Nossa Senhora do Ó, 955 - B. Limão - São Paulo/SP - Cep. 02715-000 Fone (11) 2134-0002 email:vendas@realperfil.com.br | MEDIANA (R$)
Tala perfurada para emenda de eletrocalha em aço galvanizado 50mm. | 1.11 | 0.42 | 0.51 | 0.7 | 0.61
COTAÇÃO 007 | 1ª Empresa | 2ª Empresa | 3ª Empresa
UND | VIMEZER FORNC. DE SERV. LTDA CNPJ: 10.159.093/0002-36 End.: Av. São Sebastião, 1647 - Santa Tereza - CEP: 69.312-318 - BOA VISTA/RR | MAXTIL - CNPJ.: 07.265.878/0003-60 - Unidade Fabril São Paulo - Rua Rosa Mafei, 445 – Bonsucesso – Cep: 07177-110 – Guarulhos - SP - Tel. (11) 2631-9090 | PERFIL DUTO - Rua Elizabeth Koller, 201 – Itupeva- SP - Cep: 13295-000 - Telefone de contato: (11) 4230-1860 (11) 4230-1866, comercial@perfilduto.com.br | REAL PERFIL INDÚSTRIA E COMÉRCRIO LTDA - CNPJ: 69.179.448/0001-10 Av. Nossa Senhora do Ó, 955 - B. Limão - São Paulo/SP - Cep. 02715-000 Fone (11) 2134-0002 email:vendas@realperfil.com.br | MEDIANA (R$)
Parafuso Cabeça lentilha, 1/4pol x 3/4pol. | 0.25 | 0.08 | 0.11 | 0.09 | 0.1
COTAÇÃO 008 | 1ª Empresa | 2ª Empresa | 3ª Empresa | 4ª Empresa
UND | CASTELÃO COM. MAT. DE CONST. LTDA CNPJ:01.268.775/0001-05 End.: Mário H. de Melo, 5088 - Caimbé - CEP: 69.312-000 BOA VISTA/RR | CASA DO ELETRICISTA COM. E CONST. LTDA CNPJ: 84.012.418/0001-09 End.: Av. Venezuela, 2127 - Liberdade - CEP: 69.309-005 - BOA VISTA/RR | BRASMOL - COM. SERV. IMP. E EXP. LTDA CNPJ: 13.085.476/0001-14 End.: Av. Surumu, 2099 - Mecejana - CEP: 69.304-555 BOA VISTA/RR | VIMEZER FORNC. DE SERV. LTDA CNPJ: 10.159.093/0002-36 End.: Av. São Sebastião, 1647 - Santa Tereza - CEP: 69.312-318 - BOA VISTA/RR | MEDIANA (R$)
Arruela simples 1/4pol. | 0.21 | 0.35 | 0.08 | 0.1 | 0.16
COTAÇÃO 009 | 1ª Empresa | 2ª Empresa | 3ª Empresa | 4ª Empresa
UND | CASA DO ELETRICISTA COM. E CONST. LTDA CNPJ: 84.012.418/0001-09 End.: Av. Venezuela, 2127 - Liberdade - CEP: 69.309-005 - BOA VISTA/RR | BRASFERRO - COM. IND. IMP. E EXP. LTDA CNPJ: 84.054.329/0001-25 End.: Glaycon de Paiva, 2304 - Pricumã - CEP: 69.309-695 BOA VISTA/RR | VIMEZER FORNC. DE SERV. LTDA CNPJ: 10.159.093/0002-36 End.: Av. São Sebastião, 1647 - Santa Tereza - CEP: 69.312-318 - BOA VISTA/RR | MAXTIL - CNPJ.: 07.265.878/0003-60 - Unidade Fabril São Paulo - Rua Rosa Mafei, 445 – Bonsucesso – Cep: 07177-110 – Guarulhos - SP - Tel. (11) 2631-9090 | MEDIANA (R$)
Porca sextavada 1/4pol. | 0.2 | 0.07 | 0.1 | 0.04 | 0.09
COTAÇÃO 010 | 1ª Empresa | 2ª Empresa | 3ª Empresa | 4ª Empresa
UND | MAXTIL - CNPJ.: 07.265.878/0003-60 - Unidade Fabril São Paulo - Rua Rosa Mafei, 445 – Bonsucesso – Cep: 07177-110 – Guarulhos - SP - Tel. (11) 2631-9090 | PERFIL DUTO - CNPJ: 10.714.334/0001-80- Rua Elizabeth Koller, 201 – Itupeva- SP - Cep: 13295-000 - Telefone de contato: (11) 4230-1860 (11) 4230-1866, comercial@perfilduto.com.br | VIMEZER FORNC. DE SERV. LTDA CNPJ: 10.159.093/0002-36 End.: Av. São Sebastião, 1647 - Santa Tereza - CEP: 69.312-318 - BOA VISTA/RR | REAL PERFIL INDÚSTRIA E COMÉRCRIO LTDA - CNPJ: 69.179.448/0001-10 Av. Nossa Senhora do Ó, 955 - B. Limão - São Paulo/SP - Cep. 02715-000 Fone (11) 2134-0002 email:vendas@realperfil.com.br | MEDIANA (R$)
Eletrocalha perfurada 50mm x 50mm x 3000m | 13.16 | 26.77 | 26 | 5.13 | 19.58
COTAÇÃO 011 | 1ª Empresa | 2ª Empresa | 3ª Empresa | 4ª Empresa
UND | MAXTIL - CNPJ.: 07.265.878/0003-60 - Unidade Fabril São Paulo - Rua Rosa Mafei, 445 – Bonsucesso – Cep: 07177-110 – Guarulhos - SP - Tel. (11) 2631-9090 | PERFIL DUTO - CNPJ: 10.714.334/0001-80- Rua Elizabeth Koller, 201 – Itupeva- SP - Cep: 13295-000 - Telefone de contato: (11) 4230-1860 (11) 4230-1866, comercial@perfilduto.com.br | BRASFERRO - COM. IND. IMP. E EXP. LTDA CNPJ: 84.054.329/0001-25 End.: Glaycon de Paiva, 2304 - Pricumã - CEP: 69.309-695 BOA VISTA/RR | VIMEZER FORNC. DE SERV. LTDA CNPJ: 10.159.093/0002-36 End.: Av. São Sebastião, 1647 - Santa Tereza - CEP: 69.312-318 - BOA VISTA/RR | MEDIANA (R$)
T horizontal 90° para eletrocalha 50mm x 50mm. | 7.46 | 10.47 | 13.86 | 15 | 12.17
COTAÇÃO 012 | 1ª Empresa | 2ª Empresa | 3ª Empresa | 4ª Empresa
UND | MAXTIL - CNPJ.: 07.265.878/0003-60 - Unidade Fabril São Paulo - Rua Rosa Mafei, 445 – Bonsucesso – Cep: 07177-110 – Guarulhos - SP - Tel. (11) 2631-9090 | PERFIL DUTO - CNPJ: 10.714.334/0001-80- Rua Elizabeth Koller, 201 – Itupeva- SP - Cep: 13295-000 - Telefone de contato: (11) 4230-1860 (11) 4230-1866, comercial@perfilduto.com.br | BRASFERRO - COM. IND. IMP. E EXP. LTDA CNPJ: 84.054.329/0001-25 End.: Glaycon de Paiva, 2304 - Pricumã - CEP: 69.309-695 BOA VISTA/RR | REAL PERFIL INDÚSTRIA E COMÉRCRIO LTDA - CNPJ: 69.179.448/0001-10 Av. Nossa Senhora do Ó, 955 - B. Limão - São Paulo/SP - Cep. 02715-000 Fone (11) 2134-0002 email:vendas@realperfil.com.br | MEDIANA (R$)
Cotovelo Reto 90° 50mm x 50mm. | 3.11 | 6.05 | 7.89 | 5.79 | 5.92
COTAÇÃO 013 | 1ª Empresa | 2ª Empresa | 3ª Empresa
UND | MAXTIL - CNPJ.: 07.265.878/0003-60 - Unidade Fabril São Paulo - Rua Rosa Mafei, 445 – Bonsucesso – Cep: 07177-110 – Guarulhos - SP - Tel. (11) 2631-9090 | PERFIL DUTO - CNPJ: 10.714.334/0001-80- Rua Elizabeth Koller, 201 – Itupeva- SP - Cep: 13295-000 - Telefone de contato: (11) 4230-1860 (11) 4230-1866, comercial@perfilduto.com.br | REAL PERFIL INDÚSTRIA E COMÉRCRIO LTDA - CNPJ: 69.179.448/0001-10 Av. Nossa Senhora do Ó, 955 - B. Limão - São Paulo/SP - Cep. 02715-000 Fone (11) 2134-0002 email:vendas@realperfil.com.br |  | MEDIANA (R$)
Terminal para elerocalha. | 1.04 | 1.77 | 0.67 |  | 1.04
COTAÇÃO 014 | 1ª Empresa | 2ª Empresa | 3ª Empresa
UND | MAXTIL - CNPJ.: 07.265.878/0003-60 - Unidade Fabril São Paulo - Rua Rosa Mafei, 445 – Bonsucesso – Cep: 07177-110 – Guarulhos - SP - Tel. (11) 2631-9090 | PERFIL DUTO - CNPJ: 10.714.334/0001-80- Rua Elizabeth Koller, 201 – Itupeva- SP - Cep: 13295-000 - Telefone de contato: (11) 4230-1860 (11) 4230-1866, comercial@perfilduto.com.br | REAL PERFIL INDÚSTRIA E COMÉRCRIO LTDA - CNPJ: 69.179.448/0001-10 Av. Nossa Senhora do Ó, 955 - B. Limão - São Paulo/SP - Cep. 02715-000 Fone (11) 2134-0002 email:vendas@realperfil.com.br |  | MEDIANA (R$)
Derivação de eletrocalha para eletroduto, 3/4 pol. | 1.02 | 1.21 | 0.91 |  | 1.02
COTAÇÃO 015 | 1ª Empresa | 2ª Empresa | 3ª Empresa
UND | MAXTIL - CNPJ.: 07.265.878/0003-60 - Unidade Fabril São Paulo - Rua Rosa Mafei, 445 – Bonsucesso – Cep: 07177-110 – Guarulhos - SP - Tel. (11) 2631-9090 | PERFIL DUTO - CNPJ: 10.714.334/0001-80- Rua Elizabeth Koller, 201 – Itupeva- SP - Cep: 13295-000 - Telefone de contato: (11) 4230-1860 (11) 4230-1866, comercial@perfilduto.com.br | REAL PERFIL INDÚSTRIA E COMÉRCRIO LTDA - CNPJ: 69.179.448/0001-10 Av. Nossa Senhora do Ó, 955 - B. Limão - São Paulo/SP - Cep. 02715-000 Fone (11) 2134-0002 email:vendas@realperfil.com.br |  | MEDIANA (R$)
Curva de inversão 75mm x 50mm. | 3.84 | 9.13 | 8.78 |  | 8.78
ITENS DIVERSOS
COTAÇÃO 016 | 1ª Empresa | 2ª Empresa
UND | Alumínio Boa Vista LTDA-ME CNPJ:09.379.251/0001-01 End.: Av. São Sebastião, 1745 - Santa Tereza - CEP: 69314-152 - VALOR SÓ INSUMO + MÃO DE OBRA COMPOSIÇÃO 96115 | Gauger e Alves LTDA-ME CNPJ: 11.950.993/0001-89 End.: Av. São Sebastião, 1426 - Tancredo Neves - CEP: 69313-495 - VALOR INSUMO E MÃO DE OBRA |  |  | MEDIANA (R$)
Forro Modular em PVC 60x120cm, com estrutura de fixação em Laje | 72.92 | 95 |  |  | 83.96
COTAÇÃO 017 | 1ª Empresa | 2ª Empresa | 3ª Empresa
UND | NOROESTE MANAUS, CNPJ: 18.918.142/0001-06, Av. Efigênio Sales nº 1800, Aleixo - Manaus (AM), Fone: 92-3303-9650 E-mail: marcos.silva@noroeste-am.com.br | STEMAC S/A GRUPOS GERADORES, MANAUS/AM, CNPJ: 92.753.268/0014-37 Av. Tefe nº 2573 Complemento A, Bairro: Raiz Fone: 92-2123-8200 E-mail: manaus@stemac.com.br | GENESyS SERVIÇOS E COMÉRCIO DE MATERIAIS ELÉTRICOS LTDA CNPJ: 12.114.056/0001-56, Matriz: Av. Nathan Xavier de Albuquerque, 1327, Lote Aguas Claras, Novo Aleixo, Manaus/AM, Fone: 92-3025-3804 |  | MEDIANA (R$)
GRUPO GERADOR | 55479 | 75600 | 62537 |  | 62537

## PB IX.A - BDI
ANEXO PB IX.A – CALCULO BDI
OBRA: REFORMA DA SEDE DA DEFENSORIA PÚBLICA DO ESTADO DE RORAIMA NO MUNICIPIO DE SÃO LUIZ DO ANAUA - DPE/RR
ENDEREÇO: Av. Joao Rodrigues com Rua Dante de Oliveira, Cidade: São Luiz do Anaua/RR
COMPOSIÇÃO ANALÍTICA DO BDI - Construção de Edificação
DISCRIMINIAÇÃO |  |  |  |  | Índices |  |  | ÍNDICE ADOTADO
[5 empty] | 1º quartil | médio | 3º quartil
X | Administração Central |  |  |  | 3% | 4% | 5.5% | 4%
| Seguro e Garantia |  |  |  | 0.8% | 0.8% | 1% | 0.8%
| Risco |  |  |  | 0.97% | 1.27% | 1.27% | 1.27%
| Total | [6 empty] | 6.07%
Y | Despesas Financeiras |  |  |  | 0.59% | 1.23% | 1.39% | 1.23%
| Total | [6 empty] | 1.23%
Z | Lucro |  |  |  | 6.16% | 7.4% | 8.96% | 7.4%
| Total | [6 empty] | 7.4%
I | Tributos (totais)
| COFINS |  |  |  | 3% | 3% | 3% | 3%
| PIS |  |  |  | 0.65% | 0.65% | 0.65% | 0.65%
| ISS |  |  |  | 2% | 5% | 5% | 5%
| Total | [6 empty] | 8.65% | ISS tirei da Lei Municipal 267/2015 item 7.02 tabela da lei
% DE BDI A SER UTILIZADO = | [7 empty] | 26.24%
LEGENDA |  |  |  |  | FÓRMULA PARA CÁLCULO DO BDI
X = | Despesas indiretas (exceto tributos e despesas financeiras)
Y = | Despesas financeiras
Z = | Lucro
I = | Taxa representativa da incidência de impostos
BDI= | (1+X) x | (1+Y) x | (1+Z) | -1
(1 - I)
BDI= | 0.0607 | 0.0123 | 0.074 | -1
0.0865
BDI= | 1.0607 | 1.0123 | 1.074 | -1
0.9135
BDI= | 1.1532 | - 1
0.9135
BDI= | 1.2624 | - 1 |  | BDI= | 26.24%
Obs: Os valores máximos e mínimos foram adotados conforme orientação do ACÓRDÃO 2622/2013 – TCU – Plenário.
*Fórmula orientada pelo Tribunal de Contas da União para o cálculo final do BDI
**Caso a empresa seja optante pelo Simples Nacional colocar os encargos conforme seu cadastramento no sistema e comprovar essa faixa utilizada para a Administração

## PB IX.B - BDI Diferenciado
ANEXO PB IX.B – CALCULO BDI DIFERENCIADO
OBRA: REFORMA DA SEDE DA DEFENSORIA PÚBLICA DO ESTADO DE RORAIMA NO MUNICIPIO DE SÃO LUIZ DO ANAUA - DPE/RR
ENDEREÇO: Av. Joao Rodrigues com Rua Dante de Oliveira, Cidade: São Luiz do Anaua/RR
COMPOSIÇÃO ANALÍTICA DO BDI DIFERENCIADO - Equipamentos
DISCRIMINIAÇÃO |  |  |  |  | Índices |  |  | ÍNDICE ADOTADO
[5 empty] | 1º quartil | médio | 3º quartil
X | Administração Central |  |  |  | 1.5% | 3.45% | 4.49% | 3.45%
| Seguro e Garantia |  |  |  | 0.3% | 0.48% | 0.82% | 0.48%
| Risco |  |  |  | 0.56% | 0.85% | 0.89% | 0.85%
| Total | [6 empty] | 4.78%
Y | Despesas Financeiras |  |  |  | 0.85% | 0.85% | 1.11% | 0.85%
| Total | [6 empty] | 0.85%
Z | Lucro |  |  |  | 3.5% | 5.11% | 6.22% | 5.11%
| Total | [6 empty] | 5.11%
I | Tributos (totais)
| COFINS |  |  |  | 3% | 3% | 3% | 3%
| PIS |  |  |  | 0.65% | 0.65% | 0.65% | 0.65%
| Total | [6 empty] | 3.65%
% DE BDI A SER UTILIZADO = | [7 empty] | 15.28%
LEGENDA |  |  |  |  | FÓRMULA PARA CÁLCULO DO BDI
X = | Despesas indiretas (exceto tributos e despesas financeiras)
Y = | Despesas financeiras
Z = | Lucro
I = | Taxa representativa da incidência de impostos
BDI= | (1+X) x | (1+Y) x | (1+Z) | -1
(1 - I)
BDI= | 0.0478 | 0.0085 | 0.0511 | -1
0.0365
BDI= | 1.0478 | 1.0085 | 1.0511 | -1
0.9635
BDI= | 1.1107 | - 1
0.9635
BDI= | 1.1528 | - 1 |  | BDI= | 15.28%
Obs: Os valores máximos e mínimos foram adotados conforme orientação do ACÓRDÃO 2622/2013 – TCU – Plenário.
*Fórmula orientada pelo Tribunal de Contas da União para o cálculo final do BDI
**Caso a empresa seja optante pelo Simples Nacional colocar os encargos conforme seu cadastramento no sistema e comprovar essa faixa utilizada para a Administração

## PB IX.C - Encargos Sociais
ANEXO PB IX.C - COMPOSIÇÃO DE LEIS SOCIAIS
OBRA: REFORMA DA SEDE DA DEFENSORIA PÚBLICA DO ESTADO DE RORAIMA NO MUNICIPIO DE SÃO LUIZ DO ANAUA - DPE/RR
ENDEREÇO: Av. Joao Rodrigues com Rua Dante de Oliveira, Cidade: São Luiz do Anaua/RR
CÓDIGO | DESCRIÇÃO | HORISTA (%) | MENSALISTA (%)
GRUPO A
A1 | INSS | 20 | 20
A2 | SESI | 1.5 | 1.5
A3 | SENAI | 1 | 1
A4 | INCRA | 0.2 | 0.2
A5 | SEBRAE | 0.6 | 0.6
A6 | Salário Educação | 2.5 | 2.5
A7 | Seguro Contra Acidentes de Trabalho | 3 | 3
A8 | FGTS | 8 | 8
A9 | SECONCI | 0 | 0
A | TOTAL | 36.8 | 36.8
GRUPO B
B1 | Repouso Semanal Remunerado | 18.07 | 0
B2 | Feriados | 5.08 | 0
B3 | Auxílio Enfermidade | 0.92 | 0.69
B4 | 13º Salário | 10.98 | 8.33
B5 | Licença Paternidade | 0.08 | 0.06
B6 | Faltas Justificadas | 0.73 | 0.56
B7 | Dias de Chuvas | 1.47 | 0
B8 | Auxílio Acidente de Trabalho | 0.12 | 0.09
B9 | Férias Gozadas | 9.65 | 7.32
B10 | Salário Maternidade | 0.03 | 0.02
B | TOTAL | 47.13 | 17.07
GRUPO C
C1 | Aviso Prévio Indenizado | 5.68 | 4.31
C2 | Aviso Prévio Trabalhado | 0.13 | 0.1
C3 | Férias Indenizadas | 3.83 | 2.9
C4 | Depósito Rescisão Sem Justa Causa | 4.71 | 3.57
C5 | Indenização Adicional | 0.48 | 0.36
C | TOTAL | 14.83 | 11.24
GRUPO D
D1 | Reincidência de Grupo A sobre Grupo B | 17.34 | 6.28
D2 | Reincidência de Grupo A sobre Aviso Prévio Trabalhado e Reincidência de FGTS sobre Aviso Prévio Indenizado | 0.5 | 0.38
D | TOTAL | 17.84 | 6.66
TOTAL (A+B+C+D) - % |  | 116.6 | 71.77
Obs: **Caso a empresa seja optante pelo Simples Nacional colocar os encargos conforme seu cadastramento no sistema e comprovar essa faixa utilizada para a Administração