## Folha 1
ANEXO PB I.A - PLANILHA DE ORÇAMENTO - SINTÉTICO
OBRA: REFORMA DO PRÉDIO DA DEFENSORIA PÚBLICA DO ESTADO DE RORAIMA NO MUNICÍPIO DE CARACARAÍ - DPE/RR
BASE: SINAPI RR ABRIL/2021 DESONERADO | [5 empty] | Prazo = 60 Dias
BDI (%) = 28,71%
Orçamento
Orcamento Caracarai - 2021
Orçamento parcial nº 1 SERVIÇOS PRELIMINARES
Num. | Código | Ud | Denominação | Quantidade | Preço (R$) | Total (R$)
1.1 DPE.28 |  | M2 | PLACA DE OBRA EM CHAPA DE ACO GALVANIZADO | 2 | 294.14 | 588.28
Total orçamento parcial nº 1 SERVIÇOS PRELIMINARES : |  |  |  |  | 588.28
Orcamento Caracarai - 2021
Orçamento parcial nº 2 PINTURAS
Num. | Código | Ud | Denominação | Quantidade | Preço (R$) | Total (R$)
2.1 CALÇADA
2.1.1 99814 |  | M2 | LIMPEZA DE SUPERFÍCIE COM JATO DE ALTA PRESSÃO. AF_04/2019 | 148.376 | 1.26 | 186.95
2.1.2 74245/1 |  | M2 | PINTURA ACRILICA EM PISO CIMENTADO DUAS DEMAOS | 145.744 | 12.67 | 1846.57
2.2 CAIXA D'ÁGUA
2.2.1 DPE.01 |  | M2 | LIXAMENTO DE PAREDE | 52.82 | 2.67 | 141.02
2.2.2 88489 |  | M2 | APLICAÇÃO MANUAL DE PINTURA COM TINTA LÁTEX ACRÍLICA EM PAREDES, DUAS DEMÃOS. AF_06/2014 | 52.82 | 9.8 | 517.63
2.2.3 97063 |  | M2 | MONTAGEM E DESMONTAGEM DE ANDAIME MODULAR FACHADEIRO, COM PISO METÁLICO, PARA EDIFICAÇÕES COM MÚLTIPLOS PAVIMENTOS (EXCLUSIVE ANDAIME E LIMPEZA). AF_11/2017 | 34.28 | 7.44 | 255.04
2.3 EDIFICAÇÃO
2.3.1 DPE.01 |  | M2 | LIXAMENTO DE PAREDE | 731.8955 | 2.67 | 1954.16
2.3.2 88489 |  | M2 | APLICAÇÃO MANUAL DE PINTURA COM TINTA LÁTEX ACRÍLICA EM PAREDES, DUAS DEMÃOS. AF_06/2014 | 731.8955 | 9.8 | 7172.57
2.3.3 97063 |  | M2 | MONTAGEM E DESMONTAGEM DE ANDAIME MODULAR FACHADEIRO, COM PISO METÁLICO, PARA EDIFICAÇÕES COM MÚLTIPLOS PAVIMENTOS (EXCLUSIVE ANDAIME E LIMPEZA). AF_11/2017 | 109.348 | 7.44 | 813.54
2.4 MURETA DO PADRÃO DE ENTRADA
2.4.1 DPE.01 |  | M2 | LIXAMENTO DE PAREDE | 4.5264 | 2.67 | 12.08
2.4.2 88489 |  | M2 | APLICAÇÃO MANUAL DE PINTURA COM TINTA LÁTEX ACRÍLICA EM PAREDES, DUAS DEMÃOS. AF_06/2014 | 4.5264 | 9.8 | 44.35
2.4.3 87292 |  | M3 | ARGAMASSA TRAÇO 1:2:8 (EM VOLUME DE CIMENTO, CAL E AREIA MÉDIA ÚMIDA) PARA EMBOÇO/MASSA ÚNICA/ASSENTAMENTO DE ALVENARIA DE VEDAÇÃO, PREPARO MECÂNICO COM BETONEIRA 400 L. AF_08/2020 | 0.01 | 468.4 | 4.68
Total orçamento parcial nº 2 PINTURAS : |  |  |  |  | 12948.59
Orcamento Caracarai - 2021
Orçamento parcial nº 3 INCÊNDIO
Num. | Código | Ud | Denominação | Quantidade | Preço (R$) | Total (R$)
3.1 DPE.02 |  | UND | tipo S-3 (130/260MM) – material PVC- 2mm – fotoluminescente | 8 | 23.11 | 184.88
3.2 DPE.03 |  | UND | tipo S2-E (130/260MM) – material PVC - 2mm – fotoluminescente | 2 | 23.11 | 46.22
3.3 DPE.04 |  | UND | tipo S2-D (130/260MM) – material PVC – 2mm – fotoluminescente | 2 | 23.11 | 46.22
3.4 DPE.05 |  | UND | tipo E-5 ( diâmetro 150MM) – material PVC – 2mm –fotoluminescente | 2 | 26.62 | 53.24
3.5 101909 |  | und | EXTINTOR DE INCÊNDIO PORTÁTIL COM CARGA DE PQS DE 6 KG, CLASSE BC - FORNECIMENTO E INSTALAÇÃO | 4 | 266.77 | 1067.08
Total orçamento parcial nº 3 INCÊNDIO : |  |  |  |  | 1397.64
Orcamento Caracarai - 2021
Orçamento parcial nº 4 ELÉTRICO
Num. | Código | Ud | Denominação | Quantidade | Preço (R$) | Total (R$)
4.1 REMOÇÃO DE LUMINARÁRIAS E CABOS EXISTENTES
4.1.1 97661 |  | M | REMOÇÃO DE CABOS ELÉTRICOS, DE FORMA MANUAL, SEM REAPROVEITAMENTO. AF_12/2017 | 1081.4 | 0.46 | 497.44
4.1.2 97665 |  | UN | REMOÇÃO DE LUMINÁRIAS, DE FORMA MANUAL, SEM REAPROVEITAMENTO. AF_12/2017 | 28 | 0.88 | 24.64
4.2 PONTO DE UTILIZAÇÃO
4.2.1 DPE.06 |  | UND | LUMINARIA SOBREPOR COM ALETAS T8/T10 2X9W LED - FORNECIMENTO E INSTALAÇÃO | 7 | 145.76 | 1020.32
4.2.2 DPE.07 |  | UND | LUMINARIA SOBREPOR COM ALETAS T8/T10 2X18W LED - FORNECIMENTO E INSTALAÇÃO | 21 | 272.23 | 5716.83
4.2.3 97599 |  | UN | LUMINÁRIA DE EMERGÊNCIA - FORNECIMENTO E INSTALAÇÃO. AF_11/2017 | 6 | 26.47 | 158.82
4.3 ELETRODUTOS E CAIXAS
4.3.1 91867 |  | M | ELETRODUTO RÍGIDO ROSCÁVEL, PVC, DN 25 MM (3/4") - FORNECIMENTO E INSTALAÇÃO. AF_12/2015 | 48.5 | 7.62 | 369.57
4.3.2 91868 |  | M | ELETRODUTO RÍGIDO ROSCÁVEL, PVC, DN 32 MM (1") - FORNECIMENTO E INSTALAÇÃO. AF_12/2015 | 2.6 | 10.65 | 27.69
4.3.3 91936 |  | UN | CAIXA OCTOGONAL 4" X 4", PVC, INSTALADA EM LAJE - FORNECIMENTO E INSTALAÇÃO. AF_12/2015 | 7 | 10.65 | 74.55
4.3.4 DPE.29 |  | UN | CAIXA DE PASSAGEM 30X30X40 COM TAMPA E DRENO BRITA | 1 | 185.45 | 185.45
4.3.5 DPE.08 |  | M | CANALETA PVC 20X10MM - FORNECIMENTO E INSTALACAO | 12 | 10.78 | 129.36
4.3.6 DPE.09 |  | UND | CAIXA INSPECAO EM CONCRETO, COM TAMPA PARA ATERRAMENTO DIAMERO = 300 MM - FORNECIMENTO E INSTALACAO | 3 | 91.42 | 274.26
4.3.7 91946 |  | UN | SUPORTE PARAFUSADO COM PLACA DE ENCAIXE 4" X 2" MÉDIO (1,30 M DO PISO) PARA PONTO ELÉTRICO - FORNECIMENTO E INSTALAÇÃO. AF_12/2015 | 8 | 5.86 | 46.88
4.4 CABOS
4.4.1 FASE (VERMELHO)
4.4.1.1 91924 |  | M | CABO DE COBRE FLEXÍVEL ISOLADO, 1,5 MM², ANTI-CHAMA 450/750 V, PARA CIRCUITOS TERMINAIS - FORNECIMENTO E INSTALAÇÃO. AF_12/2015 | 235.9 | 2.55 | 601.54
4.4.1.2 91926 |  | M | CABO DE COBRE FLEXÍVEL ISOLADO, 2,5 MM², ANTI-CHAMA 450/750 V, PARA CIRCUITOS TERMINAIS - FORNECIMENTO E INSTALAÇÃO. AF_12/2015 | 127.2 | 3.75 | 477
4.4.1.3 91928 |  | M | CABO DE COBRE FLEXÍVEL ISOLADO, 4 MM², ANTI-CHAMA 450/750 V, PARA CIRCUITOS TERMINAIS - FORNECIMENTO E INSTALAÇÃO. AF_12/2015 | 355.7 | 6.2 | 2205.34
4.4.1.4 91930 |  | M | CABO DE COBRE FLEXÍVEL ISOLADO, 6 MM², ANTI-CHAMA 450/750 V, PARA CIRCUITOS TERMINAIS - FORNECIMENTO E INSTALAÇÃO. AF_12/2015 | 49.2 | 8.51 | 418.69
4.4.1.5 92985 |  | M | CABO DE COBRE FLEXÍVEL ISOLADO, 35 MM², ANTI-CHAMA 450/750 V, PARA DISTRIBUIÇÃO - FORNECIMENTO E INSTALAÇÃO. AF_12/2015 | 66.9 | 35.31 | 2362.23
4.4.2 NEUTRO (AZUL)
4.4.2.1 91924 |  | M | CABO DE COBRE FLEXÍVEL ISOLADO, 1,5 MM², ANTI-CHAMA 450/750 V, PARA CIRCUITOS TERMINAIS - FORNECIMENTO E INSTALAÇÃO. AF_12/2015 | 111.6 | 2.55 | 284.58
4.4.2.2 91926 |  | M | CABO DE COBRE FLEXÍVEL ISOLADO, 2,5 MM², ANTI-CHAMA 450/750 V, PARA CIRCUITOS TERMINAIS - FORNECIMENTO E INSTALAÇÃO. AF_12/2015 | 77.59 | 3.75 | 290.96
4.4.2.3 91928 |  | M | CABO DE COBRE FLEXÍVEL ISOLADO, 4 MM², ANTI-CHAMA 450/750 V, PARA CIRCUITOS TERMINAIS - FORNECIMENTO E INSTALAÇÃO. AF_12/2015 | 87.7 | 6.2 | 543.74
4.4.2.4 92985 |  | M | CABO DE COBRE FLEXÍVEL ISOLADO, 35 MM², ANTI-CHAMA 450/750 V, PARA DISTRIBUIÇÃO - FORNECIMENTO E INSTALAÇÃO. AF_12/2015 | 22.3 | 35.31 | 787.41
4.4.3 TERRA (VERDE)
4.4.3.1 91926 |  | M | CABO DE COBRE FLEXÍVEL ISOLADO, 2,5 MM², ANTI-CHAMA 450/750 V, PARA CIRCUITOS TERMINAIS - FORNECIMENTO E INSTALAÇÃO. AF_12/2015 | 87.7 | 3.75 | 328.87
4.4.3.2 91928 |  | M | CABO DE COBRE FLEXÍVEL ISOLADO, 4 MM², ANTI-CHAMA 450/750 V, PARA CIRCUITOS TERMINAIS - FORNECIMENTO E INSTALAÇÃO. AF_12/2015 | 98.6 | 6.2 | 611.32
4.4.3.3 91930 |  | M | CABO DE COBRE FLEXÍVEL ISOLADO, 6 MM², ANTI-CHAMA 450/750 V, PARA CIRCUITOS TERMINAIS - FORNECIMENTO E INSTALAÇÃO. AF_12/2015 | 16.39 | 8.51 | 139.47
4.4.3.4 91934 |  | M | CABO DE COBRE FLEXÍVEL ISOLADO, 16 MM², ANTI-CHAMA 450/750 V, PARA CIRCUITOS TERMINAIS - FORNECIMENTO E INSTALAÇÃO. AF_12/2015 | 22.3 | 23.57 | 525.61
4.4.4 CABOS DA ENTRADA
4.4.4.1 92985 |  | M | CABO DE COBRE FLEXÍVEL ISOLADO, 35 MM², ANTI-CHAMA 450/750 V, PARA DISTRIBUIÇÃO - FORNECIMENTO E INSTALAÇÃO. AF_12/2015 | 28.6 | 35.31 | 1009.86
4.4.4.2 DPE.27 |  | M | CABO MULTIPLEX TRIFÁSICO (QUADRUPLEX) ALUMINIO 35MM² | 10 | 26.71 | 267.1
4.5 QUADRO
4.5.1 DPE.11 |  | UN | DISJUNTOR MONOPOLAR TIPO DIN, CORRENTE NOMINAL DE 10A - FORNECIMENTO E INSTALAÇÃO. AF_04/2016 | 4 | 8.23 | 32.92
4.5.2 93653 |  | UN | DISJUNTOR MONOPOLAR TIPO DIN, CORRENTE NOMINAL DE 10A - FORNECIMENTO E INSTALAÇÃO. AF_04/2016 | 1 | 9.44 | 9.44
4.5.3 93654 |  | UN | DISJUNTOR MONOPOLAR TIPO DIN, CORRENTE NOMINAL DE 16A - FORNECIMENTO E INSTALAÇÃO. AF_04/2016 | 4 | 9.9 | 39.6
4.5.4 93660 |  | UN | DISJUNTOR BIPOLAR TIPO DIN, CORRENTE NOMINAL DE 10A - FORNECIMENTO E INSTALAÇÃO. AF_04/2016 | 3 | 45.48 | 136.44
4.5.5 93661 |  | UN | DISJUNTOR BIPOLAR TIPO DIN, CORRENTE NOMINAL DE 16A - FORNECIMENTO E INSTALAÇÃO. AF_04/2016 | 5 | 46.41 | 232.05
4.5.6 93669 |  | UN | DISJUNTOR TRIPOLAR TIPO DIN, CORRENTE NOMINAL DE 20A - FORNECIMENTO E INSTALAÇÃO. AF_04/2016 | 1 | 61.39 | 61.39
4.5.7 DPE.10 |  | UND | Disjuntor tripolar tipo DIN, corrente nominal de 100A - fornecimento e instalação. | 1 | 207.63 | 207.63
4.5.8 DPE.12 |  | UND | DISJUNTOR DR TETRAPOLAR TIPO DIN, CORRENTE NOMINAL DE 100A , SENSIBILIDADE 30mA- FORNECIMENTO E INSTALAÇÃO | 1 | 337.17 | 337.17
4.5.9 DPE.13 |  | UND | DISPOSITIVO DPS CLASSE II, 1 POLO, TENSAO MAXIMA DE 175V, CORRENTE MAXIMA DE 45kA (TIPO AC) - FORNECIMENTO E INSTALACAO | 4 | 79.16 | 316.64
4.5.10 101881 |  | UN | QUADRO DE DISTRIBUIÇÃO DE ENERGIA EM CHAPA DE AÇO GALVANIZADO, DE EMBUTIR, COM BARRAMENTO TRIFÁSICO, PARA 40 DISJUNTORES DIN 100A - FORNECIMENTO E INSTALAÇÃO. AF_10/2020 | 1 | 1222.78 | 1222.78
4.6 ATERRAMENTO
4.6.1 DPE.14 |  | UND | HASTE DE ATERRAMENTO EM ACO COM 2,40M DE COMPRIMENTO E DN = 5/8", REVESTIDA COM BAIXA CAMADA DE COBRE, COM CONECTOR - FORNECIMENTO E INSTALACAO | 4 | 115.17 | 460.68
4.6.2 DPE.09 |  | UND | CAIXA INSPECAO EM CONCRETO, COM TAMPA PARA ATERRAMENTO DIAMERO = 300 MM - FORNECIMENTO E INSTALACAO | 3 | 91.42 | 274.26
4.6.3 96977 |  | M | CORDOALHA DE COBRE NU 50 MM², ENTERRADA, SEM ISOLADOR - FORNECIMENTO E INSTALAÇÃO. AF_12/2017 | 12 | 40.47 | 485.64
Total orçamento parcial nº 4 ELÉTRICO : |  |  |  |  | 23196.17
Orcamento Caracarai - 2021
Orçamento parcial nº 5 CABEAMENTO ESTRUTURADO (LÓGICA)
Num. | Código | Ud | Denominação | Quantidade | Preço (R$) | Total (R$)
5.1 98307 |  | UN | TOMADA DE REDE RJ45 (2X4"), 2 MÓDULOS - FORNECIMENTO E INSTALAÇÃO. AF_11/2019 | 2 | 33.93 | 67.86
5.2 DPE.15 |  | UN | TOMADA DE REDE RJ45 (4X4"), 3 MÓDULOS - FORNECIMENTO E INSTALAÇÃO. AF_11/2019 | 2 | 57.35 | 114.7
5.3 DPE.16 |  | UN | TOMADA DE REDE RJ45 (4X4"), 4 MÓDULOS - FORNECIMENTO E INSTALAÇÃO. AF_11/2019 | 2 | 81 | 162
Total orçamento parcial nº 5 CABEAMENTO ESTRUTURADO (LÓGICA) : |  |  |  |  | 344.56
Orcamento Caracarai - 2021
Orçamento parcial nº 6 ACESSIBILIDADE
Num. | Código | Ud | Denominação | Quantidade | Preço (R$) | Total (R$)
6.1 DPE.17 |  | M2 | FORNECIMENTO E ASSENTAMENTO DE PISO TATIL DIRECIONAL – ÁREA INTERNA - 25x25 cm | 0.25 | 196.66 | 49.16
6.2 DPE.18 |  | M2 | FORNECIMENTO E ASSENTAMENTO DE PISO TATIL DIRECIONAL - ÁREA EXTERNA - 25X25CM | 2.125 | 475.19 | 1009.77
6.3 DPE.19 |  | M2 | FORNECIMENTO E ASSENTAMENTO DE PISO ALERTA - AREA EXTERNA - 25X25CM | 0.5 | 475.19 | 237.59
6.4 DPE.20 |  | UND | ADESIVO ACRILICO/COLA DE CONTATO | 1 | 9.96 | 9.96
Total orçamento parcial nº 6 ACESSIBILIDADE : |  |  |  |  | 1306.48
Orcamento Caracarai - 2021
Orçamento parcial nº 7 ESQUADRIAS
Num. | Código | Ud | Denominação | Quantidade | Preço (R$) | Total (R$)
7.1 97645 |  | M2 | REMOÇÃO DE JANELAS, DE FORMA MANUAL, SEM REAPROVEITAMENTO. AF_12/2017 | 9 | 24.04 | 216.36
7.2 DPE.21 |  | M2 | JANELAS GUILHOTINAS | 9 | 231.94 | 2087.46
7.3 99862 |  | M2 | GRADIL EM ALUMÍNIO FIXADO EM VÃOS DE JANELAS, FORMADO POR TUBOS DE 3/4". AF_04/2019 | 15 | 470.02 | 7050.3
Total orçamento parcial nº 7 ESQUADRIAS : |  |  |  |  | 9354.12
Orcamento Caracarai - 2021
Orçamento parcial nº 8 COBERTURA
Num. | Código | Ud | Denominação | Quantidade | Preço (R$) | Total (R$)
8.1 97628 |  | M3 | DEMOLIÇÃO DE LAJES, DE FORMA MANUAL, SEM REAPROVEITAMENTO. AF_12/2017 | 1.0973 | 184.95 | 202.93
8.2 94963 |  | M3 | CONCRETO FCK = 15MPA, TRAÇO 1:3,4:3,5 (CIMENTO/ AREIA MÉDIA/ BRITA 1) - PREPARO MECÂNICO COM BETONEIRA 400 L. AF_07/2016 | 1.0973 | 523.78 | 574.71
8.3 7155 |  | M2 | TELA DE ACO SOLDADA NERVURADA, CA-60, Q-138, (2,20 KG/M2), DIAMETRO DO FIO = 4,2 MM, LARGURA = 2,45 M, ESPACAMENTO DA MALHA = 10 X 10 CM | 17.556 | 28.8 | 505.61
8.4 88489 |  | M2 | APLICAÇÃO MANUAL DE PINTURA COM TINTA LÁTEX ACRÍLICA EM PAREDES, DUAS DEMÃOS. AF_06/2014 | 17.556 | 9.8 | 172.04
8.5 DPE.30 |  | M | RUFO EXTERNO EM CHAPA DE AÇO GALVANIZADO NÚMERO 26, CORTE DE 50CM, INCLUSO IÇAMENTO | 67.4 | 66.32 | 4469.96
8.6 94210 |  | M2 | TELHAMENTO COM TELHA ONDULADA DE FIBROCIMENTO E = 6 MM, COM RECOBRIMENTO LATERAL DE 1 1/4 DE ONDA PARA TELHADO COM INCLINAÇÃO MÁXIMA DE 10°, COM ATÉ 2 ÁGUAS, INCLUSO IÇAMENTO. AF_07/2019 | 3 | 46.73 | 140.19
Total orçamento parcial nº 8 COBERTURA : |  |  |  |  | 6065.44
Orcamento Caracarai - 2021
Orçamento parcial nº 9 MURO
Num. | Código | Ud | Denominação | Quantidade | Preço (R$) | Total (R$)
9.1 PILAR
9.1.1 94965 |  | M3 | CONCRETO FCK = 25MPA, TRAÇO 1:2,3:2,7 (CIMENTO/ AREIA MÉDIA/ BRITA 1) - PREPARO MECÂNICO COM BETONEIRA 400 L. AF_07/2016 | 1.67 | 627.92 | 1048.62
9.1.2 92873 |  | M3 | LANÇAMENTO COM USO DE BALDES, ADENSAMENTO E ACABAMENTO DE CONCRETO EM ESTRUTURAS. AF_12/2015 | 1.67 | 155.54 | 259.75
9.1.3 92775 |  | KG | ARMAÇÃO DE PILAR OU VIGA DE UMA ESTRUTURA CONVENCIONAL DE CONCRETO ARMADO EM UMA EDIFICAÇÃO TÉRREA OU SOBRADO UTILIZANDO AÇO CA-60 DE 5,0 MM - MONTAGEM. AF_12/2015 | 45.7 | 15.11 | 690.52
9.1.4 92778 |  | KG | ARMAÇÃO DE PILAR OU VIGA DE UMA ESTRUTURA CONVENCIONAL DE CONCRETO ARMADO EM UMA EDIFICAÇÃO TÉRREA OU SOBRADO UTILIZANDO AÇO CA-50 DE 10,0 MM - MONTAGEM. AF_12/2015 | 139.5 | 11.86 | 1654.47
9.1.5 92427 |  | M2 | MONTAGEM E DESMONTAGEM DE FÔRMA DE PILARES RETANGULARES E ESTRUTURAS SIMILARES, PÉ-DIREITO SIMPLES, EM CHAPA DE MADEIRA COMPENSADA RESINADA, 8 UTILIZAÇÕES. AF_09/2020 | 40.95 | 40.31 | 1650.69
9.1.6 97626 |  | M3 | DEMOLIÇÃO DE PILARES E VIGAS EM CONCRETO ARMADO, DE FORMA MANUAL, SEM REAPROVEITAMENTO. AF_12/2017 | 0.7436 | 404.52 | 300.8
9.2 GRADE
9.2.1 100717 |  | M2 | LIXAMENTO MANUAL EM SUPERFÍCIES METÁLICAS EM OBRA. AF_01/2020 | 92.1689 | 6.99 | 644.26
9.2.2 100719 |  | M2 | PINTURA COM TINTA ALQUÍDICA DE FUNDO (TIPO ZARCÃO) PULVERIZADA SOBRE PERFIL METÁLICO EXECUTADO EM FÁBRICA (POR DEMÃO). AF_01/2020 | 92.1689 | 5.94 | 547.48
9.2.3 100757 |  | M2 | PINTURA COM TINTA ALQUÍDICA DE ACABAMENTO (ESMALTE SINTÉTICO ACETINADO) PULVERIZADA SOBRE SUPERFÍCIES METÁLICAS (EXCETO PERFIL) EXECUTADO EM OBRA (02 DEMÃOS). AF_01/2020 | 92.1689 | 32.54 | 2999.17
9.2.4 DPE.22 |  | M2 | GRADE E PINTURA | 38.4037 | 146.54 | 5627.67
9.3 ALVENARIA, REBOCO E PINTURA DO MURO
9.3.1 DPE.01 |  | M2 | LIXAMENTO DE PAREDE | 533.408 | 2.67 | 1424.19
9.3.2 87503 |  | M2 | ALVENARIA DE VEDAÇÃO DE BLOCOS CERÂMICOS FURADOS NA HORIZONTAL DE 9X19X19CM (ESPESSURA 9CM) DE PAREDES COM ÁREA LÍQUIDA MAIOR OU IGUAL A 6M² SEM VÃOS E ARGAMASSA DE ASSENTAMENTO COM PREPARO EM BETONEIRA. AF_06/2014 | 44.9 | 62.86 | 2822.41
9.3.3 87792 |  | M2 | EMBOÇO OU MASSA ÚNICA EM ARGAMASSA TRAÇO 1:2:8, PREPARO MECÂNICO COM BETONEIRA 400 L, APLICADA MANUALMENTE EM PANOS CEGOS DE FACHADA (SEM PRESENÇA DE VÃOS), ESPESSURA DE 25 MM. AF_06/2014 | 89.8 | 31.81 | 2856.53
9.3.4 88485 |  | M2 | APLICAÇÃO DE FUNDO SELADOR ACRÍLICO EM PAREDES, UMA DEMÃO. AF_06/2014 | 631.128 | 1.86 | 1173.89
9.3.5 88489 |  | M2 | APLICAÇÃO MANUAL DE PINTURA COM TINTA LÁTEX ACRÍLICA EM PAREDES, DUAS DEMÃOS. AF_06/2014 | 631.128 | 9.8 | 6185.05
Total orçamento parcial nº 9 MURO : |  |  |  |  | 29885.5
Orcamento Caracarai - 2021
Orçamento parcial nº 10 DIVERSOS
Num. | Código | Ud | Denominação | Quantidade | Preço (R$) | Total (R$)
10.1 DPE.23 |  | Und | CONJUNTO DE MASTRO PARA BANDEIRAS 1 - 4,50m E 2 - 4,00m, COM ESTRUTURA DE SUSTENTAÇÃO E ROLDANAS | 1 | 2155.1 | 2155.1
10.2 99803 |  | M2 | LIMPEZA DE PISO CERÂMICO OU PORCELANATO COM PANO ÚMIDO. AF_04/2019 | 191.09 | 1.36 | 259.88
10.3 DPE.24 |  | UND | AUMENTO DO PORTÃO E PINTURA | 3 | 854.32 | 2562.96
10.4 COTACAO11 |  | UND | CAMINHÃO LIMPA FOSSA | 1 | 1598.63 | 1598.63
10.5 COTACAO13 |  | UND | LIXEIRA PARA AMBIENTE EXTERNA, MATERIAL METÁLICO. (50X60X40) | 1 | 350 | 350
Total orçamento parcial nº 10 DIVERSOS : |  |  |  |  | 6926.57
Orcamento Caracarai - 2021
Orçamento parcial nº 11 ABRIGO PARA QUADRO GERADOR
Num. | Código | Ud | Denominação | Quantidade | Preço (R$) | Total (R$)
11.1 98557 |  | M2 | IMPERMEABILIZAÇÃO DE SUPERFÍCIE COM EMULSÃO ASFÁLTICA, 2 DEMÃOS AF_06/2018 | 12.202 | 30.94 | 377.52
11.2 87879 |  | M2 | CHAPISCO APLICADO EM ALVENARIAS E ESTRUTURAS DE CONCRETO INTERNAS, COM COLHER DE PEDREIRO. ARGAMASSA TRAÇO 1:3 COM PREPARO EM BETONEIRA 400L. AF_06/2014 | 24.404 | 4.02 | 98.1
11.3 87792 |  | M2 | EMBOÇO OU MASSA ÚNICA EM ARGAMASSA TRAÇO 1:2:8, PREPARO MECÂNICO COM BETONEIRA 400 L, APLICADA MANUALMENTE EM PANOS CEGOS DE FACHADA (SEM PRESENÇA DE VÃOS), ESPESSURA DE 25 MM. AF_06/2014 | 24.404 | 31.81 | 776.29
11.4 88485 |  | M2 | APLICAÇÃO DE FUNDO SELADOR ACRÍLICO EM PAREDES, UMA DEMÃO. AF_06/2014 | 12.202 | 1.86 | 22.69
11.5 88497 |  | M2 | APLICAÇÃO E LIXAMENTO DE MASSA LÁTEX EM PAREDES, DUAS DEMÃOS. AF_06/2014 | 12.202 | 10.99 | 134.09
11.6 88489 |  | M2 | APLICAÇÃO MANUAL DE PINTURA COM TINTA LÁTEX ACRÍLICA EM PAREDES, DUAS DEMÃOS. AF_06/2014 | 12.202 | 9.8 | 119.57
11.7 94207 |  | M2 | TELHAMENTO COM TELHA ONDULADA DE FIBROCIMENTO E = 6 MM, COM RECOBRIMENTO LATERAL DE 1/4 DE ONDA PARA TELHADO COM INCLINAÇÃO MAIOR QUE 10°, COM ATÉ 2 ÁGUAS, INCLUSO IÇAMENTO. AF_07/2019 | 2.16 | 43.95 | 94.93
11.8 92544 |  | M2 | TRAMA DE MADEIRA COMPOSTA POR TERÇAS PARA TELHADOS DE ATÉ 2 ÁGUAS PARA TELHA ESTRUTURAL DE FIBROCIMENTO, INCLUSO TRANSPORTE VERTICAL. AF_07/2019 | 2.16 | 9.38 | 20.26
11.9 DPE.25 |  | UN | PORTA EM AÇO DE ABRIR TIPO VENEZIANA SEM GUARNIÇÃO, 60X210CM, FIXAÇÃO COM PARAFUSOS - FORNECIMENTO E INSTALAÇÃO | 1 | 404.51 | 404.51
Total orçamento parcial nº 11 ABRIGO PARA QUADRO GERADOR : |  |  |  |  | 2047.96
Orcamento Caracarai - 2021
Orçamento parcial nº 12 DESPESAS INDIRETAS DA OBRA
Num. | Código | Ud | Denominação | Quantidade | Preço (R$) | Total (R$)
12.1 90777 |  | H | ENGENHEIRO CIVIL DE OBRA JUNIOR COM ENCARGOS COMPLEMENTARES | 24 | 81.19 | 1948.56
12.2 93572 |  | MES | ENCARREGADO GERAL DE OBRAS COM ENCARGOS COMPLEMENTARES | 2 | 4207.05 | 8414.1
12.3 88326 |  | H | VIGIA NOTURNO COM ENCARGOS COMPLEMENTARES | 350.1075 | 18 | 6301.93
12.4 DPE.26 |  | L | TRANSPORTE DO ENGENHEIRO ATÉ A OBRA 1X POR SEMANA | 222.374 | 5.35 | 1189.7
12.5 DPE.27 |  | TXKM | TRANSPORTE DE MATERIAL PARA CARACARAÍ | 1007.3914 | 0.64 | 644.73
12.6 COTACAO12 |  | MES | CONTAINER PARA GUARDAR MATERIAL | 2 | 350 | 700
Total orçamento parcial nº 12 DESPESAS INDIRETAS DA OBRA : |  |  |  |  | 19199.02
CUSTO TOTAL S/ BDI (R$) | [5 empty] | 113260.33
PREÇO BDI (28,71%) | [5 empty] | 32517.04
CUSTO TOTAL (R$) | [5 empty] | 145777.37